## INDEX
Pinch Analysis Spreadsheet
TABLE OF CONTENTS:
| INPUT | Input Data | Input problem data, i.e. stream temperatures, stream names, stream properties and dTmin criteria.
| PT | Problem Table & Cascade | Problem table, heat cascade, pinch identification, problem type, min utility requirements.
| CC | Composite Curves | Composite curve plot.
| SCC | Shifted Composite Curves | Shifted composite curve plot.
| GCC | Grand Composite Curve | Grand composite plot.
| GRID | Grid Diagram | Schematic showing hot and cold shfted streams and the pinch location.
| AS | Actual Streams | Schematic showing actual streams.
| AT | Actual Intervals Table | Calculation table for actual composite curves.
| SS | Shifted Streams | Schematic showing shifted streams.
| ST | Shifted Intervals Table | Calculation table for shifted composite curves.
| DTMIN | Varying dTmin global | Pinch analysis over a range of dTmin values.
| A1 | Set-up and conversions | Configuration page listing conversion factors.
| A2 | Plot tables | Tabulation of plot values.

## INPUT
Input Data
| 1. Select Input Method from the Dropdown list: |  |  |  | Heat Duty
| 2. Input Global dTmin & select input temperature units: |  |  |  | 10 | K
| 3. Select appropriate units for the input data from the drop down lists below (E15/F15). | [6 empty] | Requires Input -
Optional Input -
| 4. Input data: Stream Name, Temperatures & Heat/Flow Data (max 50 streams). | [6 empty] | Calculation cell -
| 5. Select desired output unit set: |  |  |  | SI-based (kW/K)
Stream Name | Supply Temperature | Target Temperature | dT Min Contrib | Heat Duty |  | Heat Flow | Stream Type | Supply Shift | Target Shift
| K | K | K | kW | kcal(IT)/kg | kW |  | °C | °C
H22 | 211.574 | 663 |  | 49696.5 |  | 49696.5 | COLD | -56.576 | 394.85
CO2 | 293 | 663 |  | 21000.4 |  | 21000.4 | COLD | 24.85 | 394.85
S8 | 822.906 | 665 |  | 10766.3 |  | 10766.3 | HOT | 544.756 | 386.85
S3 | 240 | 550 |  | 29569.6 |  | 29569.6 | COLD | -28.15 | 281.85
WATER | 352.114 | 293 |  | 2539.78 |  | 2539.78 | HOT | 73.964 | 14.85
METHANOL | 339.333 | 623.15 |  | 7434.37 |  | 7434.37 | COLD | 71.183 | 355
OX1 | 118.51 | 624.65 |  | 6428.98 |  | 6428.98 | COLD | -149.64 | 356.5
PROD2 | 623.15 | 398.15 |  | 9592.54 |  | 9592.54 | HOT | 345 | 120
CYCLOHEX | 293.15 | 338.15 |  | 603.736 |  | 603.736 | COLD | 25 | 70
PROD3 | 398 | 338.15 |  | 31524.6 |  | 31524.6 | HOT | 119.85 | 60
H2O | 477.914 | 298.15 |  | 7538.54 |  | 7538.54 | HOT | 199.764 | 20
FORMIC | 373.348 | 273 |  | 1131.29 |  | 1131.29 | HOT | 95.198 | -5.15
PFR1 | 663 | 661.989 |  | 30261.1 |  | 30261.1 | HOT | 384.85 | 383.839
PFR2 | 623.484 | 623.15 |  | 60637.8 |  | 60637.8 | HOT | 345.334 | 345
PFR3 | 398.15 | 398 |  | 110851 |  | 110851 | HOT | 120 | 119.85
REB1 | 351.097 | 352.124 |  | 15106.7 |  | 15106.7 | COLD | 82.947 | 83.974
COND1 | 340.763 | 339.333 |  | 6054.31 |  | 6054.31 | HOT | 62.613 | 61.183
REB2 | 351.093 | 352.102 |  | 15106.5 |  | 15106.5 | COLD | 82.943 | 83.952
COND2 | 340.764 | 339.334 |  | 6054.3 |  | 6054.3 | HOT | 62.614 | 61.184
REB3 | 351.099 | 352.137 |  | 15109.9 |  | 15109.9 | COLD | 82.949 | 83.987
COND3 | 340.763 | 339.333 |  | 6056.14 |  | 6056.14 | HOT | 62.613 | 61.183
COLREB | 373.262 | 373.348 |  | 45538.7 |  | 45538.7 | COLD | 105.112 | 105.198
COLCOND | 353.4 | 348.833 |  | 35962.1 |  | 35962.1 | HOT | 75.25 | 70.683

## PT
Problem Table & Cascade
Shift Temperature | Interval | T(i+1)-Ti | mCpnet | dH |  |  | Infeasible Cascade |  | Feasible Cascade
°C |  | °C | kW/K | kW | [6 empty] | Hot Pinch | 549.756 | °C
544.756 | [5 empty] | PINCH | ▼ | 0 | ▼ | 0 | Cold Pinch | 539.756 | °C
| 1 | 149.906 | 68.1817 | 10220.8464 | surplus |  | 10220.8464 |  | 10220.8464
394.85 | [6 empty] | ▼ | 10220.8464 | ▼ | 10220.8464 | Min Hot Utility | 0 | kW
| 2 | 8 | -98.6639 | -789.3116 | demand |  | -789.3116 |  | -789.3116 |  | Min Cold Utility | 113374.414 | kW
386.85 | [6 empty] | ▼ | 9431.5348 | ▼ | 9431.5348
| 3 | 2 | -166.8456 | -333.6913 | demand |  | -333.6913 |  | -333.6913 |  | SINGLE PINCH PROBLEM
384.85 | [6 empty] | ▼ | 9097.8435 | ▼ | 9097.8435 |  |  |  | 0
| 4 | 1.011 | 29765.004 | 30092.419 | surplus |  | 30092.419 |  | 30092.419 |  | THRESHOLD PROBLEM
383.839 | [6 empty] | ▼ | 39190.2626 | ▼ | 39190.2626
| 5 | 27.339 | -166.8456 | -4561.3932 | demand |  | -4561.3932 |  | -4561.3932
356.5 | [6 empty] | ▼ | 34628.8694 | ▼ | 34628.8694
| 6 | 1.5 | -179.5476 | -269.3214 | demand |  | -269.3214 |  | -269.3214
355 | [6 empty] | ▼ | 34359.5479 | ▼ | 34359.5479
| 7 | 9.666 | -205.7419 | -1988.7009 | demand |  | -1988.7009 |  | -1988.7009
345.334 | [6 empty] | ▼ | 32370.8471 | ▼ | 32370.8471
| 8 | 0.334 | 181344.5575 | 60569.0822 | surplus |  | 60569.0822 |  | 60569.0822
345 | [6 empty] | ▼ | 92939.9293 | ▼ | 92939.9293
| 9 | 63.15 | -163.1084 | -10300.2926 | demand |  | -10300.2926 |  | -10300.2926
281.85 | [6 empty] | ▼ | 82639.6367 | ▼ | 82639.6367
| 10 | 82.086 | -258.4942 | -21218.7517 | demand |  | -21218.7517 |  | -21218.7517
199.764 | [6 empty] | ▼ | 61420.8849 | ▼ | 61420.8849
| 11 | 79.764 | -216.5584 | -17273.5643 | demand |  | -17273.5643 |  | -17273.5643
120 | [6 empty] | ▼ | 44147.3206 | ▼ | 44147.3206
| 12 | 0.15 | 738747.4748 | 110812.1212 | surplus |  | 110812.1212 |  | 110812.1212
119.85 | [6 empty] | ▼ | 154959.4418 | ▼ | 154959.4418
| 13 | 14.652 | 267.5349 | 3919.9214 | surplus |  | 3919.9214 |  | 3919.9214
105.198 | [6 empty] | ▼ | 158879.3633 | ▼ | 158879.3633
| 14 | 0.086 | -529252.2325 | -45515.692 | demand |  | -45515.692 |  | -45515.692
105.112 | [6 empty] | ▼ | 113363.6713 | ▼ | 113363.6713
| 15 | 9.914 | 267.5349 | 2652.341 | surplus |  | 2652.341 |  | 2652.341
95.198 | [6 empty] | ▼ | 116016.0123 | ▼ | 116016.0123
| 16 | 11.211 | 278.8086 | 3125.7229 | surplus |  | 3125.7229 |  | 3125.7229
83.987 | [6 empty] | ▼ | 119141.7352 | ▼ | 119141.7352
| 17 | 0.013 | -14277.9352 | -185.6132 | demand |  | -185.6132 |  | -185.6132
83.974 | [6 empty] | ▼ | 118956.1221 | ▼ | 118956.1221
| 18 | 0.022 | -28987.4775 | -637.7245 | demand |  | -637.7245 |  | -637.7245
83.952 | [6 empty] | ▼ | 118318.3976 | ▼ | 118318.3976
| 19 | 1.003 | -43959.2317 | -44091.1094 | demand |  | -44091.1094 |  | -44091.1094
82.949 | [6 empty] | ▼ | 74227.2881 | ▼ | 74227.2881
| 20 | 0.002 | -29402.488 | -58.805 | demand |  | -58.805 |  | -58.805
82.947 | [6 empty] | ▼ | 74168.4832 | ▼ | 74168.4832
| 21 | 0.004 | -14692.9456 | -58.7718 | demand |  | -58.7718 |  | -58.7718
82.943 | [6 empty] | ▼ | 74109.7114 | ▼ | 74109.7114
| 22 | 7.693 | 278.8086 | 2144.8743 | surplus |  | 2144.8743 |  | 2144.8743
75.25 | [6 empty] | ▼ | 76254.5857 | ▼ | 76254.5857
| 23 | 1.286 | 8153.1462 | 10484.946 | surplus |  | 10484.946 |  | 10484.946
73.964 | [6 empty] | ▼ | 86739.5318 | ▼ | 86739.5318
| 24 | 2.781 | 8196.1103 | 22793.3828 | surplus |  | 22793.3828 |  | 22793.3828
71.183 | [6 empty] | ▼ | 109532.9145 | ▼ | 109532.9145
| 25 | 0.5 | 8222.3046 | 4111.1523 | surplus |  | 4111.1523 |  | 4111.1523
70.683 | [6 empty] | ▼ | 113644.0668 | ▼ | 113644.0668
| 26 | 0.683 | 347.9669 | 237.6614 | surplus |  | 237.6614 |  | 237.6614
70 | [6 empty] | ▼ | 113881.7282 | ▼ | 113881.7282
| 27 | 7.386 | 334.5506 | 2470.9904 | surplus |  | 2470.9904 |  | 2470.9904
62.614 | [6 empty] | ▼ | 116352.7186 | ▼ | 116352.7186
| 28 | 0.001 | 4568.3268 | 4.5683 | surplus |  | 4.5683 |  | 4.5683
62.613 | [6 empty] | ▼ | 116357.287 | ▼ | 116357.287
| 29 | 1.429 | 13037.1729 | 18630.1201 | surplus |  | 18630.1201 |  | 18630.1201
61.184 | [6 empty] | ▼ | 134987.4071 | ▼ | 134987.4071
| 30 | 0.001 | 8803.3967 | 8.8034 | surplus |  | 8.8034 |  | 8.8034
61.183 | [6 empty] | ▼ | 134996.2105 | ▼ | 134996.2105
| 31 | 1.183 | 334.5506 | 395.7733 | surplus |  | 395.7733 |  | 395.7733
60 | [6 empty] | ▼ | 135391.9838 | ▼ | 135391.9838
| 32 | 35 | -192.1763 | -6726.1691 | demand |  | -6726.1691 |  | -6726.1691
25 | [6 empty] | ▼ | 128665.8147 | ▼ | 128665.8147
| 33 | 0.15 | -178.7599 | -26.814 | demand |  | -26.814 |  | -26.814
24.85 | [6 empty] | ▼ | 128639.0007 | ▼ | 128639.0007
| 34 | 4.85 | -122.0021 | -591.71 | demand |  | -591.71 |  | -591.71
20 | [6 empty] | ▼ | 128047.2907 | ▼ | 128047.2907
| 35 | 5.15 | -163.9378 | -844.2798 | demand |  | -844.2798 |  | -844.2798
14.85 | [6 empty] | ▼ | 127203.0109 | ▼ | 127203.0109
| 36 | 20 | -206.9019 | -4138.0386 | demand |  | -4138.0386 |  | -4138.0386
-5.15 | [6 empty] | ▼ | 123064.9723 | ▼ | 123064.9723
| 37 | 23 | -218.1756 | -5018.0387 | demand |  | -5018.0387 |  | -5018.0387
-28.15 | [6 empty] | ▼ | 118046.9336 | ▼ | 118046.9336
| 38 | 28.426 | -122.7898 | -3490.4226 | demand |  | -3490.4226 |  | -3490.4226
-56.576 | [6 empty] | ▼ | 114556.511 | ▼ | 114556.511
| 39 | 93.064 | -12.702 | -1182.097 | demand |  | -1182.097 |  | -1182.097
-149.64 | [6 empty] | ▼ | 113374.414 | ▼ | 113374.414

## CC
Heat Flow (kW) | Actual Temperature (°C)
Heat Flow (kW) | Actual Temperature (°C)
Heat Flow(MJ/h) | Actual Temperature (°F)
Heat Flow (Mbtu(IT)/hr)

## SCC
Heat Flow (kW) | Shifted Temperature (°C)
Heat Flow (kW) | Shifted Temperature (°C)
Heat Flow(MJ/h) | Shifted Temperature (°F)
Heat Flow (Mbtu(IT)/hr)

## GCC
Net Heat Flow (kW) | Shifted Temperature (°C)
Net Heat Flow (kW) | Shifted Temperature (°C)
Net Heat Flow(MJ/h) | Shifted Temperature (°F)
Net Heat Flow (Mbtu(IT)/hr)

## GRID
Grid Diagram
|  |  | Interval |  | 1 |  | 2 |  | 3 |  | 4 |  | 5 |  | 6 |  | 7 |  | 8 |  | 9 |  | 10 |  | 11 |  | 12 |  | 13 |  | 14 |  | 15 |  | 16 |  | 17 |  | 18 |  | 19 |  | 20 |  | 21 |  | 22 |  | 23 |  | 24 |  | 25 |  | 26 |  | 27 |  | 28 |  | 29 |  | 30 |  | 31 |  | 32 |  | 33 |  | 34 |  | 35 |  | 36 |  | 37 |  | 38 |  | 39
PINCH
Stream Name | Heat Flow (kW) | mCp (kW/K) | Shifted Temp (°C) | 544.756 |  | 394.85 |  | 386.85 |  | 384.85 |  | 383.839 |  | 356.5 |  | 355 |  | 345.334 |  | 345 |  | 281.85 |  | 199.764 |  | 120 |  | 119.85 |  | 105.198 |  | 105.112 |  | 95.198 |  | 83.987 |  | 83.974 |  | 83.952 |  | 82.949 |  | 82.947 |  | 82.943 |  | 75.25 |  | 73.964 |  | 71.183 |  | 70.683 |  | 70 |  | 62.614 |  | 62.613 |  | 61.184 |  | 61.183 |  | 60 |  | 25 |  | 24.85 |  | 20 |  | 14.85 |  | -5.15 |  | -28.15 |  | -56.576 |  | -149.64
H22 | 49696.5 | 110.0878 | COLD |  |  | ▲ | ¦ | ¦ | ¦ | ¦ | ¦ | ¦ | ¦ | ¦ | ¦ | ¦ | ¦ | ¦ | ¦ | ¦ | ¦ | ¦ | ¦ | ¦ | ¦ | ¦ | ¦ | ¦ | ¦ | ¦ | ¦ | ¦ | ¦ | ¦ | ¦ | ¦ | ¦ | ¦ | ¦ | ¦ | ¦ | ¦ | ¦ | ¦ | ¦ | ¦ | ¦ | ¦ | ¦ | ¦ | ¦ | ¦ | ¦ | ¦ | ¦ | ¦ | ¦ | ¦ | ¦ | ¦ | ¦ | ¦ | ¦ | ¦ | ¦ | ¦ | ¦ | ¦ | ¦ | ¦ | ¦ | ¦ | ¦ | ¦ | ¦ | ¦ | ¦ | ¦ | ¦ | ●
CO2 | 21000.4 | 56.7578 | COLD |  |  | ▲ | ¦ | ¦ | ¦ | ¦ | ¦ | ¦ | ¦ | ¦ | ¦ | ¦ | ¦ | ¦ | ¦ | ¦ | ¦ | ¦ | ¦ | ¦ | ¦ | ¦ | ¦ | ¦ | ¦ | ¦ | ¦ | ¦ | ¦ | ¦ | ¦ | ¦ | ¦ | ¦ | ¦ | ¦ | ¦ | ¦ | ¦ | ¦ | ¦ | ¦ | ¦ | ¦ | ¦ | ¦ | ¦ | ¦ | ¦ | ¦ | ¦ | ¦ | ¦ | ¦ | ¦ | ¦ | ¦ | ¦ | ¦ | ¦ | ¦ | ¦ | ¦ | ¦ | ¦ | ●
S8 | 10766.3 | 68.1817 | HOT | ● | ¦ | ¦ | ¦ | ▼
S3 | 29569.6 | 95.3858 | COLD | [18 empty] | ▲ | ¦ | ¦ | ¦ | ¦ | ¦ | ¦ | ¦ | ¦ | ¦ | ¦ | ¦ | ¦ | ¦ | ¦ | ¦ | ¦ | ¦ | ¦ | ¦ | ¦ | ¦ | ¦ | ¦ | ¦ | ¦ | ¦ | ¦ | ¦ | ¦ | ¦ | ¦ | ¦ | ¦ | ¦ | ¦ | ¦ | ¦ | ¦ | ¦ | ¦ | ¦ | ¦ | ¦ | ¦ | ¦ | ¦ | ¦ | ¦ | ¦ | ¦ | ¦ | ¦ | ¦ | ¦ | ¦ | ●
WATER | 2539.78 | 42.9641 | HOT | [46 empty] | ● | ¦ | ¦ | ¦ | ¦ | ¦ | ¦ | ¦ | ¦ | ¦ | ¦ | ¦ | ¦ | ¦ | ¦ | ¦ | ¦ | ¦ | ¦ | ¦ | ¦ | ¦ | ¦ | ¦ | ▼
METHANOL | 7434.37 | 26.1942 | COLD | [12 empty] | ▲ | ¦ | ¦ | ¦ | ¦ | ¦ | ¦ | ¦ | ¦ | ¦ | ¦ | ¦ | ¦ | ¦ | ¦ | ¦ | ¦ | ¦ | ¦ | ¦ | ¦ | ¦ | ¦ | ¦ | ¦ | ¦ | ¦ | ¦ | ¦ | ¦ | ¦ | ¦ | ¦ | ¦ | ¦ | ¦ | ●
OX1 | 6428.98 | 12.702 | COLD | [10 empty] | ▲ | ¦ | ¦ | ¦ | ¦ | ¦ | ¦ | ¦ | ¦ | ¦ | ¦ | ¦ | ¦ | ¦ | ¦ | ¦ | ¦ | ¦ | ¦ | ¦ | ¦ | ¦ | ¦ | ¦ | ¦ | ¦ | ¦ | ¦ | ¦ | ¦ | ¦ | ¦ | ¦ | ¦ | ¦ | ¦ | ¦ | ¦ | ¦ | ¦ | ¦ | ¦ | ¦ | ¦ | ¦ | ¦ | ¦ | ¦ | ¦ | ¦ | ¦ | ¦ | ¦ | ¦ | ¦ | ¦ | ¦ | ¦ | ¦ | ¦ | ¦ | ¦ | ¦ | ¦ | ¦ | ¦ | ¦ | ¦ | ●
PROD2 | 9592.54 | 42.6335 | HOT | [16 empty] | ● | ¦ | ¦ | ¦ | ¦ | ¦ | ▼
CYCLOHEX | 603.736 | 13.4164 | COLD | [52 empty] | ▲ | ¦ | ¦ | ¦ | ¦ | ¦ | ¦ | ¦ | ¦ | ¦ | ¦ | ¦ | ●
PROD3 | 31524.6 | 526.7268 | HOT | [24 empty] | ● | ¦ | ¦ | ¦ | ¦ | ¦ | ¦ | ¦ | ¦ | ¦ | ¦ | ¦ | ¦ | ¦ | ¦ | ¦ | ¦ | ¦ | ¦ | ¦ | ¦ | ¦ | ¦ | ¦ | ¦ | ¦ | ¦ | ¦ | ¦ | ¦ | ¦ | ¦ | ¦ | ¦ | ¦ | ¦ | ¦ | ¦ | ▼
H2O | 7538.54 | 41.9358 | HOT | [20 empty] | ● | ¦ | ¦ | ¦ | ¦ | ¦ | ¦ | ¦ | ¦ | ¦ | ¦ | ¦ | ¦ | ¦ | ¦ | ¦ | ¦ | ¦ | ¦ | ¦ | ¦ | ¦ | ¦ | ¦ | ¦ | ¦ | ¦ | ¦ | ¦ | ¦ | ¦ | ¦ | ¦ | ¦ | ¦ | ¦ | ¦ | ¦ | ¦ | ¦ | ¦ | ¦ | ¦ | ¦ | ¦ | ¦ | ¦ | ¦ | ▼
FORMIC | 1131.29 | 11.2737 | HOT | [30 empty] | ● | ¦ | ¦ | ¦ | ¦ | ¦ | ¦ | ¦ | ¦ | ¦ | ¦ | ¦ | ¦ | ¦ | ¦ | ¦ | ¦ | ¦ | ¦ | ¦ | ¦ | ¦ | ¦ | ¦ | ¦ | ¦ | ¦ | ¦ | ¦ | ¦ | ¦ | ¦ | ¦ | ¦ | ¦ | ¦ | ¦ | ¦ | ¦ | ¦ | ¦ | ¦ | ▼
PFR1 | 30261.1 | 29931.8497 | HOT | [6 empty] | ● | ¦ | ▼
PFR2 | 60637.8 | 181550.2994 | HOT | [14 empty] | ● | ¦ | ▼
PFR3 | 110851 | 739006.6667 | HOT | [22 empty] | ● | ¦ | ▼
REB1 | 15106.7 | 14709.5424 | COLD | [34 empty] | ▲ | ¦ | ¦ | ¦ | ¦ | ¦ | ●
COND1 | 6054.31 | 4233.7832 | HOT | [56 empty] | ● | ¦ | ¦ | ¦ | ▼
REB2 | 15106.5 | 14971.7542 | COLD | [36 empty] | ▲ | ¦ | ¦ | ¦ | ¦ | ¦ | ●
COND2 | 6054.3 | 4233.7762 | HOT | [54 empty] | ● | ¦ | ¦ | ¦ | ▼
REB3 | 15109.9 | 14556.7437 | COLD | [32 empty] | ▲ | ¦ | ¦ | ¦ | ¦ | ¦ | ●
COND3 | 6056.14 | 4235.0629 | HOT | [56 empty] | ● | ¦ | ¦ | ¦ | ▼
COLREB | 45538.7 | 529519.7674 | COLD | [26 empty] | ▲ | ¦ | ●
COLCOND | 35962.1 | 7874.3376 | HOT | [44 empty] | ● | ¦ | ¦ | ¦ | ¦ | ¦ | ▼

## AS
Actual Streams
Stream |  | H22 | CO2 | S8 | S3 | WATER | METHANOL | OX1 | PROD2 | CYCLOHEX | PROD3 | H2O | FORMIC | PFR1 | PFR2 | PFR3 | REB1 | COND1 | REB2 | COND2 | REB3 | COND3 | COLREB | COLCOND
Heat Flow (kW) |  | 110.0878 | 56.7578 | 68.1817 | 95.3858 | 42.9641 | 26.1942 | 12.702 | 42.6335 | 13.4164 | 526.7268 | 41.9358 | 11.2737 | 29931.8497 | 181550.2994 | 739006.6667 | 14709.5424 | 4233.7832 | 14971.7542 | 4233.7762 | 14556.7437 | 4235.0629 | 529519.7674 | 7874.3376
Interval | Actual Temp (°C) | COLD | COLD | HOT | COLD | HOT | COLD | COLD | HOT | COLD | HOT | HOT | HOT | HOT | HOT | HOT | COLD | HOT | COLD | HOT | COLD | HOT | COLD | HOT
| 549.756 |  |  | ●
1 |  |  |  | ¦
| 391.85 |  |  | ▼
2
| 389.85 | ▲ | ▲ | [10 empty] | ●
3 |  | ¦ | ¦ | [10 empty] | ¦
| 388.839 | ¦ | ¦ | [10 empty] | ▼
4 |  | ¦ | ¦
| 351.5 | ¦ | ¦ |  |  |  |  | ▲
5 |  | ¦ | ¦ |  |  |  |  | ¦
| 350.334 | ¦ | ¦ |  |  |  |  | ¦ | [6 empty] | ●
6 |  | ¦ | ¦ |  |  |  |  | ¦ | [6 empty] | ¦
| 350 | ¦ | ¦ |  |  |  | ▲ | ¦ | ● | [5 empty] | ▼
7 |  | ¦ | ¦ |  |  |  | ¦ | ¦ | ¦
| 276.85 | ¦ | ¦ |  | ▲ |  | ¦ | ¦ | ¦
8 |  | ¦ | ¦ |  | ¦ |  | ¦ | ¦ | ¦
| 204.764 | ¦ | ¦ |  | ¦ |  | ¦ | ¦ | ¦ |  |  | ●
9 |  | ¦ | ¦ |  | ¦ |  | ¦ | ¦ | ¦ |  |  | ¦
| 125 | ¦ | ¦ |  | ¦ |  | ¦ | ¦ | ▼ |  |  | ¦ |  |  |  | ●
10 |  | ¦ | ¦ |  | ¦ |  | ¦ | ¦ |  |  |  | ¦ |  |  |  | ¦
| 124.85 | ¦ | ¦ |  | ¦ |  | ¦ | ¦ |  |  | ● | ¦ |  |  |  | ▼
11 |  | ¦ | ¦ |  | ¦ |  | ¦ | ¦ |  |  | ¦ | ¦
| 100.198 | ¦ | ¦ |  | ¦ |  | ¦ | ¦ |  |  | ¦ | ¦ | ● | [9 empty] | ▲
12 |  | ¦ | ¦ |  | ¦ |  | ¦ | ¦ |  |  | ¦ | ¦ | ¦ | [9 empty] | ¦
| 100.112 | ¦ | ¦ |  | ¦ |  | ¦ | ¦ |  |  | ¦ | ¦ | ¦ | [9 empty] | ●
13 |  | ¦ | ¦ |  | ¦ |  | ¦ | ¦ |  |  | ¦ | ¦ | ¦
| 80.25 | ¦ | ¦ |  | ¦ |  | ¦ | ¦ |  |  | ¦ | ¦ | ¦ | [10 empty] | ●
14 |  | ¦ | ¦ |  | ¦ |  | ¦ | ¦ |  |  | ¦ | ¦ | ¦ | [10 empty] | ¦
| 78.987 | ¦ | ¦ |  | ¦ |  | ¦ | ¦ |  |  | ¦ | ¦ | ¦ | [7 empty] | ▲ |  |  | ¦
15 |  | ¦ | ¦ |  | ¦ |  | ¦ | ¦ |  |  | ¦ | ¦ | ¦ | [7 empty] | ¦ |  |  | ¦
| 78.974 | ¦ | ¦ |  | ¦ |  | ¦ | ¦ |  |  | ¦ | ¦ | ¦ |  |  |  | ▲ |  |  |  | ¦ |  |  | ¦
16 |  | ¦ | ¦ |  | ¦ |  | ¦ | ¦ |  |  | ¦ | ¦ | ¦ |  |  |  | ¦ |  |  |  | ¦ |  |  | ¦
| 78.964 | ¦ | ¦ |  | ¦ | ● | ¦ | ¦ |  |  | ¦ | ¦ | ¦ |  |  |  | ¦ |  |  |  | ¦ |  |  | ¦
17 |  | ¦ | ¦ |  | ¦ | ¦ | ¦ | ¦ |  |  | ¦ | ¦ | ¦ |  |  |  | ¦ |  |  |  | ¦ |  |  | ¦
| 78.952 | ¦ | ¦ |  | ¦ | ¦ | ¦ | ¦ |  |  | ¦ | ¦ | ¦ |  |  |  | ¦ |  | ▲ |  | ¦ |  |  | ¦
18 |  | ¦ | ¦ |  | ¦ | ¦ | ¦ | ¦ |  |  | ¦ | ¦ | ¦ |  |  |  | ¦ |  | ¦ |  | ¦ |  |  | ¦
| 77.949 | ¦ | ¦ |  | ¦ | ¦ | ¦ | ¦ |  |  | ¦ | ¦ | ¦ |  |  |  | ¦ |  | ¦ |  | ● |  |  | ¦
19 |  | ¦ | ¦ |  | ¦ | ¦ | ¦ | ¦ |  |  | ¦ | ¦ | ¦ |  |  |  | ¦ |  | ¦ |  |  |  |  | ¦
| 77.947 | ¦ | ¦ |  | ¦ | ¦ | ¦ | ¦ |  |  | ¦ | ¦ | ¦ |  |  |  | ● |  | ¦ |  |  |  |  | ¦
20 |  | ¦ | ¦ |  | ¦ | ¦ | ¦ | ¦ |  |  | ¦ | ¦ | ¦ | [5 empty] | ¦ |  |  |  |  | ¦
| 77.943 | ¦ | ¦ |  | ¦ | ¦ | ¦ | ¦ |  |  | ¦ | ¦ | ¦ | [5 empty] | ● |  |  |  |  | ¦
21 |  | ¦ | ¦ |  | ¦ | ¦ | ¦ | ¦ |  |  | ¦ | ¦ | ¦ | [10 empty] | ¦
| 75.683 | ¦ | ¦ |  | ¦ | ¦ | ¦ | ¦ |  |  | ¦ | ¦ | ¦ | [10 empty] | ▼
22 |  | ¦ | ¦ |  | ¦ | ¦ | ¦ | ¦ |  |  | ¦ | ¦ | ¦
| 67.614 | ¦ | ¦ |  | ¦ | ¦ | ¦ | ¦ |  |  | ¦ | ¦ | ¦ | [6 empty] | ●
23 |  | ¦ | ¦ |  | ¦ | ¦ | ¦ | ¦ |  |  | ¦ | ¦ | ¦ | [6 empty] | ¦
| 67.613 | ¦ | ¦ |  | ¦ | ¦ | ¦ | ¦ |  |  | ¦ | ¦ | ¦ |  |  |  |  | ● |  | ¦ |  | ●
24 |  | ¦ | ¦ |  | ¦ | ¦ | ¦ | ¦ |  |  | ¦ | ¦ | ¦ |  |  |  |  | ¦ |  | ¦ |  | ¦
| 66.184 | ¦ | ¦ |  | ¦ | ¦ | ¦ | ¦ |  |  | ¦ | ¦ | ¦ |  |  |  |  | ¦ |  | ▼ |  | ¦
25 |  | ¦ | ¦ |  | ¦ | ¦ | ¦ | ¦ |  |  | ¦ | ¦ | ¦ |  |  |  |  | ¦ |  |  |  | ¦
| 66.183 | ¦ | ¦ |  | ¦ | ¦ | ● | ¦ |  |  | ¦ | ¦ | ¦ |  |  |  |  | ▼ |  |  |  | ▼
26 |  | ¦ | ¦ |  | ¦ | ¦ |  | ¦ |  |  | ¦ | ¦ | ¦
| 65 | ¦ | ¦ |  | ¦ | ¦ |  | ¦ |  | ▲ | ▼ | ¦ | ¦
27 |  | ¦ | ¦ |  | ¦ | ¦ |  | ¦ |  | ¦ |  | ¦ | ¦
| 25 | ¦ | ¦ |  | ¦ | ¦ |  | ¦ |  | ¦ |  | ▼ | ¦
28 |  | ¦ | ¦ |  | ¦ | ¦ |  | ¦ |  | ¦ |  |  | ¦
| 20 | ¦ | ¦ |  | ¦ | ¦ |  | ¦ |  | ● |  |  | ¦
29 |  | ¦ | ¦ |  | ¦ | ¦ |  | ¦ |  |  |  |  | ¦
| 19.85 | ¦ | ● |  | ¦ | ▼ |  | ¦ |  |  |  |  | ¦
30 |  | ¦ |  |  | ¦ |  |  | ¦ |  |  |  |  | ¦
| -0.15 | ¦ |  |  | ¦ |  |  | ¦ |  |  |  |  | ▼
31 |  | ¦ |  |  | ¦ |  |  | ¦
| -33.15 | ¦ |  |  | ● |  |  | ¦
32 |  | ¦ | [5 empty] | ¦
| -61.576 | ● | [5 empty] | ¦
33 | [7 empty] | ¦
| -154.64 | [6 empty] | ●

## AT
Actual Intervals Table
Actual Temperature | T(i+1)-Ti | CpHot | dHHot | Hot Duty | CpCold | dHCold | Cold Duty
| °C | kW/K | kW | kW | kW/K | kW | kW
549.756 |  |  |  | 318969.8
| 157.906 | 68.1817 | 10766.3 |  | 0 | 0
391.85 |  |  |  | 308203.5
| 2 | 0 | 0 |  | 0 | 0
389.85 |  |  |  | 308203.5 |  |  | 318969.8
| 1.011 | 29931.8497 | 30261.1 |  | 166.8456 | 168.681
388.839 |  |  |  | 277942.4 |  |  | 318801.119
| 37.339 | 0 | 0 |  | 166.8456 | 6229.8497
351.5 | [6 empty] | 312571.2694
| 1.166 | 0 | 0 |  | 179.5476 | 209.3525
350.334 |  |  |  | 277942.4 |  |  | 312361.9168
| 0.334 | 181550.2994 | 60637.8 |  | 179.5476 | 59.9689
350 |  |  |  | 217304.6 |  |  | 312301.9479
| 73.15 | 42.6335 | 3118.6413 |  | 205.7419 | 15050.0175
276.85 |  |  |  | 214185.9587 |  |  | 297251.9304
| 72.086 | 42.6335 | 3073.2793 |  | 301.1277 | 21707.0894
204.764 |  |  |  | 211112.6794 |  |  | 275544.841
| 79.764 | 84.5693 | 6745.5834 |  | 301.1277 | 24019.1477
125 |  |  |  | 204367.096 |  |  | 251525.6934
| 0.15 | 739048.6024 | 110857.2904 |  | 301.1277 | 45.1692
124.85 |  |  |  | 93509.8057 |  |  | 251480.5242
| 24.652 | 568.6626 | 14018.6699 |  | 301.1277 | 7423.3994
100.198 |  |  |  | 79491.1358 |  |  | 244057.1248
| 0.086 | 579.9362 | 49.8745 |  | 529820.8951 | 45564.597
100.112 |  |  |  | 79441.2613 |  |  | 198492.5279
| 19.862 | 579.9362 | 11518.6937 |  | 301.1277 | 5980.9978
80.25 |  |  |  | 67922.5676 |  |  | 192511.53
| 1.263 | 8454.2739 | 10677.7479 |  | 301.1277 | 380.3243
78.987 |  |  |  | 57244.8197 |  |  | 192131.2058
| 0.013 | 8454.2739 | 109.9056 |  | 14857.8714 | 193.1523
78.974 |  |  |  | 57134.9141 |  |  | 191938.0535
| 0.01 | 8454.2739 | 84.5427 |  | 29567.4138 | 295.6741
78.964 |  |  |  | 57050.3714 |  |  | 191642.3793
| 0.012 | 8497.238 | 101.9669 |  | 29567.4138 | 354.809
78.952 |  |  |  | 56948.4045 |  |  | 191287.5704
| 1.003 | 8497.238 | 8522.7297 |  | 44539.168 | 44672.7855
77.949 |  |  |  | 48425.6748 |  |  | 146614.7849
| 0.002 | 8497.238 | 16.9945 |  | 29982.4242 | 59.9648
77.947 |  |  |  | 48408.6803 |  |  | 146554.82
| 0.004 | 8497.238 | 33.989 |  | 15272.8819 | 61.0915
77.943 |  |  |  | 48374.6914 |  |  | 146493.7285
| 2.26 | 8497.238 | 19203.7579 |  | 301.1277 | 680.5485
75.683 |  |  |  | 29170.9335 |  |  | 145813.18
| 8.069 | 622.9003 | 5026.1829 |  | 301.1277 | 2429.7992
67.614 |  |  |  | 24144.7506 |  |  | 143383.3808
| 0.001 | 4856.6766 | 4.8567 |  | 301.1277 | 0.30113
67.613 |  |  |  | 24139.894 |  |  | 143383.0796
| 1.429 | 13325.5227 | 19042.172 |  | 301.1277 | 430.3114
66.184 |  |  |  | 5097.722 |  |  | 142952.7682
| 0.001 | 9091.7465 | 9.0917 |  | 301.1277 | 0.30113
66.183 |  |  |  | 5088.6302 |  |  | 142952.4671
| 1.183 | 622.9003 | 736.8911 |  | 274.9334 | 325.2463
65 |  |  |  | 4351.7391 |  |  | 142627.2208
| 40 | 96.1735 | 3846.9412 |  | 288.3498 | 11533.9916
25 |  |  |  | 504.7979 |  |  | 131093.2292
| 5 | 54.2378 | 271.1889 |  | 288.3498 | 1441.749
20 |  |  |  | 233.609 |  |  | 129651.4803
| 0.15 | 54.2378 | 8.1357 |  | 274.9334 | 41.24
19.85 |  |  |  | 225.4734 |  |  | 129610.2402
| 20 | 11.2737 | 225.4734 |  | 218.1756 | 4363.5119
-0.15 |  |  |  | 0 |  |  | 125246.7283
| 33 | 0 | 0 |  | 218.1756 | 7199.7947
-33.15 | [6 empty] | 118046.9336
| 28.426 | 0 | 0 |  | 122.7898 | 3490.4226
-61.576 | [6 empty] | 114556.511
| 93.064 | 0 | 0 |  | 12.702 | 1182.097
-154.64 | [6 empty] | 113374.414

## SS
Shifted Streams
Stream |  | H22 | CO2 | S8 | S3 | WATER | METHANOL | OX1 | PROD2 | CYCLOHEX | PROD3 | H2O | FORMIC | PFR1 | PFR2 | PFR3 | REB1 | COND1 | REB2 | COND2 | REB3 | COND3 | COLREB | COLCOND
mCp (kW/K) |  | 110.0878 | 56.7578 | 68.1817 | 95.3858 | 42.9641 | 26.1942 | 12.702 | 42.6335 | 13.4164 | 526.7268 | 41.9358 | 11.2737 | 29931.8497 | 181550.2994 | 739006.6667 | 14709.5424 | 4233.7832 | 14971.7542 | 4233.7762 | 14556.7437 | 4235.0629 | 529519.7674 | 7874.3376
Heat Flow (kW) |  | 49696.5 | 21000.4 | 10766.3 | 29569.6 | 2539.78 | 7434.37 | 6428.98 | 9592.54 | 603.736 | 31524.6 | 7538.54 | 1131.29 | 30261.1 | 60637.8 | 110851 | 15106.7 | 6054.31 | 15106.5 | 6054.3 | 15109.9 | 6056.14 | 45538.7 | 35962.1
Interval | Shifted Temp (°C) | COLD | COLD | HOT | COLD | HOT | COLD | COLD | HOT | COLD | HOT | HOT | HOT | HOT | HOT | HOT | COLD | HOT | COLD | HOT | COLD | HOT | COLD | HOT
| 544.756 |  |  | ●
1 |  |  |  | ¦
| 394.85 | ▲ | ▲ | ¦
2 |  | ¦ | ¦ | ¦
| 386.85 | ¦ | ¦ | ▼
3 |  | ¦ | ¦
| 384.85 | ¦ | ¦ | [10 empty] | ●
4 |  | ¦ | ¦ | [10 empty] | ¦
| 383.839 | ¦ | ¦ | [10 empty] | ▼
5 |  | ¦ | ¦
| 356.5 | ¦ | ¦ |  |  |  |  | ▲
6 |  | ¦ | ¦ |  |  |  |  | ¦
| 355 | ¦ | ¦ |  |  |  | ▲ | ¦
7 |  | ¦ | ¦ |  |  |  | ¦ | ¦
| 345.334 | ¦ | ¦ |  |  |  | ¦ | ¦ | [6 empty] | ●
8 |  | ¦ | ¦ |  |  |  | ¦ | ¦ | [6 empty] | ¦
| 345 | ¦ | ¦ |  |  |  | ¦ | ¦ | ● | [5 empty] | ▼
9 |  | ¦ | ¦ |  |  |  | ¦ | ¦ | ¦
| 281.85 | ¦ | ¦ |  | ▲ |  | ¦ | ¦ | ¦
10 |  | ¦ | ¦ |  | ¦ |  | ¦ | ¦ | ¦
| 199.764 | ¦ | ¦ |  | ¦ |  | ¦ | ¦ | ¦ |  |  | ●
11 |  | ¦ | ¦ |  | ¦ |  | ¦ | ¦ | ¦ |  |  | ¦
| 120 | ¦ | ¦ |  | ¦ |  | ¦ | ¦ | ▼ |  |  | ¦ |  |  |  | ●
12 |  | ¦ | ¦ |  | ¦ |  | ¦ | ¦ |  |  |  | ¦ |  |  |  | ¦
| 119.85 | ¦ | ¦ |  | ¦ |  | ¦ | ¦ |  |  | ● | ¦ |  |  |  | ▼
13 |  | ¦ | ¦ |  | ¦ |  | ¦ | ¦ |  |  | ¦ | ¦
| 105.198 | ¦ | ¦ |  | ¦ |  | ¦ | ¦ |  |  | ¦ | ¦ | [10 empty] | ▲
14 |  | ¦ | ¦ |  | ¦ |  | ¦ | ¦ |  |  | ¦ | ¦ | [10 empty] | ¦
| 105.112 | ¦ | ¦ |  | ¦ |  | ¦ | ¦ |  |  | ¦ | ¦ | [10 empty] | ●
15 |  | ¦ | ¦ |  | ¦ |  | ¦ | ¦ |  |  | ¦ | ¦
| 95.198 | ¦ | ¦ |  | ¦ |  | ¦ | ¦ |  |  | ¦ | ¦ | ●
16 |  | ¦ | ¦ |  | ¦ |  | ¦ | ¦ |  |  | ¦ | ¦ | ¦
| 83.987 | ¦ | ¦ |  | ¦ |  | ¦ | ¦ |  |  | ¦ | ¦ | ¦ | [7 empty] | ▲
17 |  | ¦ | ¦ |  | ¦ |  | ¦ | ¦ |  |  | ¦ | ¦ | ¦ | [7 empty] | ¦
| 83.974 | ¦ | ¦ |  | ¦ |  | ¦ | ¦ |  |  | ¦ | ¦ | ¦ |  |  |  | ▲ |  |  |  | ¦
18 |  | ¦ | ¦ |  | ¦ |  | ¦ | ¦ |  |  | ¦ | ¦ | ¦ |  |  |  | ¦ |  |  |  | ¦
| 83.952 | ¦ | ¦ |  | ¦ |  | ¦ | ¦ |  |  | ¦ | ¦ | ¦ |  |  |  | ¦ |  | ▲ |  | ¦
19 |  | ¦ | ¦ |  | ¦ |  | ¦ | ¦ |  |  | ¦ | ¦ | ¦ |  |  |  | ¦ |  | ¦ |  | ¦
| 82.949 | ¦ | ¦ |  | ¦ |  | ¦ | ¦ |  |  | ¦ | ¦ | ¦ |  |  |  | ¦ |  | ¦ |  | ●
20 |  | ¦ | ¦ |  | ¦ |  | ¦ | ¦ |  |  | ¦ | ¦ | ¦ |  |  |  | ¦ |  | ¦
| 82.947 | ¦ | ¦ |  | ¦ |  | ¦ | ¦ |  |  | ¦ | ¦ | ¦ |  |  |  | ● |  | ¦
21 |  | ¦ | ¦ |  | ¦ |  | ¦ | ¦ |  |  | ¦ | ¦ | ¦ | [5 empty] | ¦
| 82.943 | ¦ | ¦ |  | ¦ |  | ¦ | ¦ |  |  | ¦ | ¦ | ¦ | [5 empty] | ●
22 |  | ¦ | ¦ |  | ¦ |  | ¦ | ¦ |  |  | ¦ | ¦ | ¦
| 75.25 | ¦ | ¦ |  | ¦ |  | ¦ | ¦ |  |  | ¦ | ¦ | ¦ | [10 empty] | ●
23 |  | ¦ | ¦ |  | ¦ |  | ¦ | ¦ |  |  | ¦ | ¦ | ¦ | [10 empty] | ¦
| 73.964 | ¦ | ¦ |  | ¦ | ● | ¦ | ¦ |  |  | ¦ | ¦ | ¦ | [10 empty] | ¦
24 |  | ¦ | ¦ |  | ¦ | ¦ | ¦ | ¦ |  |  | ¦ | ¦ | ¦ | [10 empty] | ¦
| 71.183 | ¦ | ¦ |  | ¦ | ¦ | ● | ¦ |  |  | ¦ | ¦ | ¦ | [10 empty] | ¦
25 |  | ¦ | ¦ |  | ¦ | ¦ |  | ¦ |  |  | ¦ | ¦ | ¦ | [10 empty] | ¦
| 70.683 | ¦ | ¦ |  | ¦ | ¦ |  | ¦ |  |  | ¦ | ¦ | ¦ | [10 empty] | ▼
26 |  | ¦ | ¦ |  | ¦ | ¦ |  | ¦ |  |  | ¦ | ¦ | ¦
| 70 | ¦ | ¦ |  | ¦ | ¦ |  | ¦ |  | ▲ | ¦ | ¦ | ¦
27 |  | ¦ | ¦ |  | ¦ | ¦ |  | ¦ |  | ¦ | ¦ | ¦ | ¦
| 62.614 | ¦ | ¦ |  | ¦ | ¦ |  | ¦ |  | ¦ | ¦ | ¦ | ¦ | [6 empty] | ●
28 |  | ¦ | ¦ |  | ¦ | ¦ |  | ¦ |  | ¦ | ¦ | ¦ | ¦ | [6 empty] | ¦
| 62.613 | ¦ | ¦ |  | ¦ | ¦ |  | ¦ |  | ¦ | ¦ | ¦ | ¦ |  |  |  |  | ● |  | ¦ |  | ●
29 |  | ¦ | ¦ |  | ¦ | ¦ |  | ¦ |  | ¦ | ¦ | ¦ | ¦ |  |  |  |  | ¦ |  | ¦ |  | ¦
| 61.184 | ¦ | ¦ |  | ¦ | ¦ |  | ¦ |  | ¦ | ¦ | ¦ | ¦ |  |  |  |  | ¦ |  | ▼ |  | ¦
30 |  | ¦ | ¦ |  | ¦ | ¦ |  | ¦ |  | ¦ | ¦ | ¦ | ¦ |  |  |  |  | ¦ |  |  |  | ¦
| 61.183 | ¦ | ¦ |  | ¦ | ¦ |  | ¦ |  | ¦ | ¦ | ¦ | ¦ |  |  |  |  | ▼ |  |  |  | ▼
31 |  | ¦ | ¦ |  | ¦ | ¦ |  | ¦ |  | ¦ | ¦ | ¦ | ¦
| #NUM! | #NUM! | #NUM! | #NUM! | #NUM! | #NUM! | #NUM! | #NUM! | #NUM! | #NUM! | #NUM! | #NUM! | #NUM! | #NUM! | #NUM! | #NUM! | #NUM! | #NUM! | #NUM! | #NUM! | #NUM! | #NUM! | #NUM! | #NUM!
32 |  | #NUM! | #NUM! | #NUM! | #NUM! | #NUM! | #NUM! | #NUM! | #NUM! | #NUM! | #NUM! | #NUM! | #NUM! | #NUM! | #NUM! | #NUM! | #NUM! | #NUM! | #NUM! | #NUM! | #NUM! | #NUM! | #NUM! | #NUM!
| 60 | #NUM! | #NUM! | #NUM! | #NUM! | #NUM! | #NUM! | #NUM! | #NUM! | #NUM! | ▼ | #NUM! | #NUM! | #NUM! | #NUM! | #NUM! | #NUM! | #NUM! | #NUM! | #NUM! | #NUM! | #NUM! | #NUM! | #NUM!
33 |  | #NUM! | #NUM! | #NUM! | #NUM! | #NUM! | #NUM! | #NUM! | #NUM! | #NUM! |  | #NUM! | #NUM! | #NUM! | #NUM! | #NUM! | #NUM! | #NUM! | #NUM! | #NUM! | #NUM! | #NUM! | #NUM! | #NUM!
| 25 | #NUM! | #NUM! | #NUM! | #NUM! | #NUM! | #NUM! | #NUM! | #NUM! | ● |  | #NUM! | #NUM! | #NUM! | #NUM! | #NUM! | #NUM! | #NUM! | #NUM! | #NUM! | #NUM! | #NUM! | #NUM! | #NUM!
34 |  | #NUM! | #NUM! | #NUM! | #NUM! | #NUM! | #NUM! | #NUM! | #NUM! |  |  | #NUM! | #NUM! | #NUM! | #NUM! | #NUM! | #NUM! | #NUM! | #NUM! | #NUM! | #NUM! | #NUM! | #NUM! | #NUM!
| 24.85 | #NUM! | ● | #NUM! | #NUM! | #NUM! | #NUM! | #NUM! | #NUM! |  |  | #NUM! | #NUM! | #NUM! | #NUM! | #NUM! | #NUM! | #NUM! | #NUM! | #NUM! | #NUM! | #NUM! | #NUM! | #NUM!
35 |  | #NUM! |  | #NUM! | #NUM! | #NUM! | #NUM! | #NUM! | #NUM! |  |  | #NUM! | #NUM! | #NUM! | #NUM! | #NUM! | #NUM! | #NUM! | #NUM! | #NUM! | #NUM! | #NUM! | #NUM! | #NUM!
| 20 | #NUM! |  | #NUM! | #NUM! | #NUM! | #NUM! | #NUM! | #NUM! |  |  | ▼ | #NUM! | #NUM! | #NUM! | #NUM! | #NUM! | #NUM! | #NUM! | #NUM! | #NUM! | #NUM! | #NUM! | #NUM!
36 |  | #NUM! |  | #NUM! | #NUM! | #NUM! | #NUM! | #NUM! | #NUM! |  |  |  | #NUM! | #NUM! | #NUM! | #NUM! | #NUM! | #NUM! | #NUM! | #NUM! | #NUM! | #NUM! | #NUM! | #NUM!
| 14.85 | #NUM! |  | #NUM! | #NUM! | ▼ | #NUM! | #NUM! | #NUM! |  |  |  | #NUM! | #NUM! | #NUM! | #NUM! | #NUM! | #NUM! | #NUM! | #NUM! | #NUM! | #NUM! | #NUM! | #NUM!
37 |  | #NUM! |  | #NUM! | #NUM! |  | #NUM! | #NUM! | #NUM! |  |  |  | #NUM! | #NUM! | #NUM! | #NUM! | #NUM! | #NUM! | #NUM! | #NUM! | #NUM! | #NUM! | #NUM! | #NUM!
| -5.15 | #NUM! |  | #NUM! | #NUM! |  | #NUM! | #NUM! | #NUM! |  |  |  | ▼ | #NUM! | #NUM! | #NUM! | #NUM! | #NUM! | #NUM! | #NUM! | #NUM! | #NUM! | #NUM! | #NUM!
38 |  | #NUM! |  | #NUM! | #NUM! |  | #NUM! | #NUM! | #NUM! |  |  |  |  | #NUM! | #NUM! | #NUM! | #NUM! | #NUM! | #NUM! | #NUM! | #NUM! | #NUM! | #NUM! | #NUM!
| -28.15 | #NUM! |  | #NUM! | ● |  | #NUM! | #NUM! | #NUM! |  |  |  |  | #NUM! | #NUM! | #NUM! | #NUM! | #NUM! | #NUM! | #NUM! | #NUM! | #NUM! | #NUM! | #NUM!
39 |  | #NUM! |  | #NUM! |  |  | #NUM! | #NUM! | #NUM! |  |  |  |  | #NUM! | #NUM! | #NUM! | #NUM! | #NUM! | #NUM! | #NUM! | #NUM! | #NUM! | #NUM! | #NUM!
| -56.576 | ● |  | #NUM! |  |  | #NUM! | #NUM! | #NUM! |  |  |  |  | #NUM! | #NUM! | #NUM! | #NUM! | #NUM! | #NUM! | #NUM! | #NUM! | #NUM! | #NUM! | #NUM!
|  |  |  | #NUM! |  |  | #NUM! | #NUM! | #NUM! |  |  |  |  | #NUM! | #NUM! | #NUM! | #NUM! | #NUM! | #NUM! | #NUM! | #NUM! | #NUM! | #NUM! | #NUM!
|  |  |  | #NUM! |  |  | #NUM! | #NUM! | #NUM! |  |  |  |  | #NUM! | #NUM! | #NUM! | #NUM! | #NUM! | #NUM! | #NUM! | #NUM! | #NUM! | #NUM! | #NUM!
|  |  |  | #NUM! |  |  | #NUM! | #NUM! | #NUM! |  |  |  |  | #NUM! | #NUM! | #NUM! | #NUM! | #NUM! | #NUM! | #NUM! | #NUM! | #NUM! | #NUM! | #NUM!
|  |  |  | #NUM! |  |  | #NUM! | #NUM! | #NUM! |  |  |  |  | #NUM! | #NUM! | #NUM! | #NUM! | #NUM! | #NUM! | #NUM! | #NUM! | #NUM! | #NUM! | #NUM!
|  |  |  | #NUM! |  |  | #NUM! | #NUM! | #NUM! |  |  |  |  | #NUM! | #NUM! | #NUM! | #NUM! | #NUM! | #NUM! | #NUM! | #NUM! | #NUM! | #NUM! | #NUM!
|  |  |  | #NUM! |  |  | #NUM! | #NUM! | #NUM! |  |  |  |  | #NUM! | #NUM! | #NUM! | #NUM! | #NUM! | #NUM! | #NUM! | #NUM! | #NUM! | #NUM! | #NUM!
|  |  |  | #NUM! |  |  | #NUM! | #NUM! | #NUM! |  |  |  |  | #NUM! | #NUM! | #NUM! | #NUM! | #NUM! | #NUM! | #NUM! | #NUM! | #NUM! | #NUM! | #NUM!
|  |  |  | #NUM! |  |  | #NUM! | #NUM! | #NUM! |  |  |  |  | #NUM! | #NUM! | #NUM! | #NUM! | #NUM! | #NUM! | #NUM! | #NUM! | #NUM! | #NUM! | #NUM!
|  |  |  | #NUM! |  |  | #NUM! | #NUM! | #NUM! |  |  |  |  | #NUM! | #NUM! | #NUM! | #NUM! | #NUM! | #NUM! | #NUM! | #NUM! | #NUM! | #NUM! | #NUM!
|  |  |  | #NUM! |  |  | #NUM! | #NUM! | #NUM! |  |  |  |  | #NUM! | #NUM! | #NUM! | #NUM! | #NUM! | #NUM! | #NUM! | #NUM! | #NUM! | #NUM! | #NUM!
|  |  |  | #NUM! |  |  | #NUM! | #NUM! | #NUM! |  |  |  |  | #NUM! | #NUM! | #NUM! | #NUM! | #NUM! | #NUM! | #NUM! | #NUM! | #NUM! | #NUM! | #NUM!
|  |  |  | #NUM! |  |  | #NUM! | #NUM! | #NUM! |  |  |  |  | #NUM! | #NUM! | #NUM! | #NUM! | #NUM! | #NUM! | #NUM! | #NUM! | #NUM! | #NUM! | #NUM!
|  |  |  | #NUM! |  |  | #NUM! | #NUM! | #NUM! |  |  |  |  | #NUM! | #NUM! | #NUM! | #NUM! | #NUM! | #NUM! | #NUM! | #NUM! | #NUM! | #NUM! | #NUM!
|  |  |  | #NUM! |  |  | #NUM! | #NUM! | #NUM! |  |  |  |  | #NUM! | #NUM! | #NUM! | #NUM! | #NUM! | #NUM! | #NUM! | #NUM! | #NUM! | #NUM! | #NUM!
|  |  |  | #NUM! |  |  | #NUM! | #NUM! | #NUM! |  |  |  |  | #NUM! | #NUM! | #NUM! | #NUM! | #NUM! | #NUM! | #NUM! | #NUM! | #NUM! | #NUM! | #NUM!
|  |  |  | #NUM! |  |  | #NUM! | #NUM! | #NUM! |  |  |  |  | #NUM! | #NUM! | #NUM! | #NUM! | #NUM! | #NUM! | #NUM! | #NUM! | #NUM! | #NUM! | #NUM!
|  |  |  | #NUM! |  |  | #NUM! | #NUM! | #NUM! |  |  |  |  | #NUM! | #NUM! | #NUM! | #NUM! | #NUM! | #NUM! | #NUM! | #NUM! | #NUM! | #NUM! | #NUM!
|  |  |  | #NUM! |  |  | #NUM! | #NUM! | #NUM! |  |  |  |  | #NUM! | #NUM! | #NUM! | #NUM! | #NUM! | #NUM! | #NUM! | #NUM! | #NUM! | #NUM! | #NUM!
|  |  |  | #NUM! |  |  | #NUM! | #NUM! | #NUM! |  |  |  |  | #NUM! | #NUM! | #NUM! | #NUM! | #NUM! | #NUM! | #NUM! | #NUM! | #NUM! | #NUM! | #NUM!
|  |  |  | #NUM! |  |  | #NUM! | #NUM! | #NUM! |  |  |  |  | #NUM! | #NUM! | #NUM! | #NUM! | #NUM! | #NUM! | #NUM! | #NUM! | #NUM! | #NUM! | #NUM!
|  |  |  | #NUM! |  |  | #NUM! | #NUM! | #NUM! |  |  |  |  | #NUM! | #NUM! | #NUM! | #NUM! | #NUM! | #NUM! | #NUM! | #NUM! | #NUM! | #NUM! | #NUM!
|  |  |  | #NUM! |  |  | #NUM! | #NUM! | #NUM! |  |  |  |  | #NUM! | #NUM! | #NUM! | #NUM! | #NUM! | #NUM! | #NUM! | #NUM! | #NUM! | #NUM! | #NUM!
|  |  |  | #NUM! |  |  | #NUM! | #NUM! | #NUM! |  |  |  |  | #NUM! | #NUM! | #NUM! | #NUM! | #NUM! | #NUM! | #NUM! | #NUM! | #NUM! | #NUM! | #NUM!
|  |  |  | #NUM! |  |  | #NUM! | #NUM! | #NUM! |  |  |  |  | #NUM! | #NUM! | #NUM! | #NUM! | #NUM! | #NUM! | #NUM! | #NUM! | #NUM! | #NUM! | #NUM!
|  |  |  | #NUM! |  |  | #NUM! | #NUM! | #NUM! |  |  |  |  | #NUM! | #NUM! | #NUM! | #NUM! | #NUM! | #NUM! | #NUM! | #NUM! | #NUM! | #NUM! | #NUM!
|  |  |  | #NUM! |  |  | #NUM! | #NUM! | #NUM! |  |  |  |  | #NUM! | #NUM! | #NUM! | #NUM! | #NUM! | #NUM! | #NUM! | #NUM! | #NUM! | #NUM! | #NUM!
|  |  |  | #NUM! |  |  | #NUM! | #NUM! | #NUM! |  |  |  |  | #NUM! | #NUM! | #NUM! | #NUM! | #NUM! | #NUM! | #NUM! | #NUM! | #NUM! | #NUM! | #NUM!
|  |  |  | #NUM! |  |  | #NUM! | #NUM! | #NUM! |  |  |  |  | #NUM! | #NUM! | #NUM! | #NUM! | #NUM! | #NUM! | #NUM! | #NUM! | #NUM! | #NUM! | #NUM!
|  |  |  | #NUM! |  |  | #NUM! | #NUM! | #NUM! |  |  |  |  | #NUM! | #NUM! | #NUM! | #NUM! | #NUM! | #NUM! | #NUM! | #NUM! | #NUM! | #NUM! | #NUM!
|  |  |  | #NUM! |  |  | #NUM! | #NUM! | #NUM! |  |  |  |  | #NUM! | #NUM! | #NUM! | #NUM! | #NUM! | #NUM! | #NUM! | #NUM! | #NUM! | #NUM! | #NUM!
|  |  |  | #NUM! |  |  | #NUM! | #NUM! | #NUM! |  |  |  |  | #NUM! | #NUM! | #NUM! | #NUM! | #NUM! | #NUM! | #NUM! | #NUM! | #NUM! | #NUM! | #NUM!
|  |  |  | #NUM! |  |  | #NUM! | #NUM! | #NUM! |  |  |  |  | #NUM! | #NUM! | #NUM! | #NUM! | #NUM! | #NUM! | #NUM! | #NUM! | #NUM! | #NUM! | #NUM!
|  |  |  | #NUM! |  |  | #NUM! | #NUM! | #NUM! |  |  |  |  | #NUM! | #NUM! | #NUM! | #NUM! | #NUM! | #NUM! | #NUM! | #NUM! | #NUM! | #NUM! | #NUM!
|  |  |  | #NUM! |  |  | #NUM! | #NUM! | #NUM! |  |  |  |  | #NUM! | #NUM! | #NUM! | #NUM! | #NUM! | #NUM! | #NUM! | #NUM! | #NUM! | #NUM! | #NUM!
|  |  |  | #NUM! |  |  | #NUM! | #NUM! | #NUM! |  |  |  |  | #NUM! | #NUM! | #NUM! | #NUM! | #NUM! | #NUM! | #NUM! | #NUM! | #NUM! | #NUM! | #NUM!
|  |  |  | #NUM! |  |  | #NUM! | #NUM! | #NUM! |  |  |  |  | #NUM! | #NUM! | #NUM! | #NUM! | #NUM! | #NUM! | #NUM! | #NUM! | #NUM! | #NUM! | #NUM!
|  |  |  | #NUM! |  |  | #NUM! | #NUM! | #NUM! |  |  |  |  | #NUM! | #NUM! | #NUM! | #NUM! | #NUM! | #NUM! | #NUM! | #NUM! | #NUM! | #NUM! | #NUM!
|  |  |  | #NUM! |  |  | #NUM! | #NUM! | #NUM! |  |  |  |  | #NUM! | #NUM! | #NUM! | #NUM! | #NUM! | #NUM! | #NUM! | #NUM! | #NUM! | #NUM! | #NUM!
|  |  |  | #NUM! |  |  | #NUM! | #NUM! | #NUM! |  |  |  |  | #NUM! | #NUM! | #NUM! | #NUM! | #NUM! | #NUM! | #NUM! | #NUM! | #NUM! | #NUM! | #NUM!
|  |  |  | #NUM! |  |  | #NUM! | #NUM! | #NUM! |  |  |  |  | #NUM! | #NUM! | #NUM! | #NUM! | #NUM! | #NUM! | #NUM! | #NUM! | #NUM! | #NUM! | #NUM!
|  |  |  | #NUM! |  |  | #NUM! | #NUM! | #NUM! |  |  |  |  | #NUM! | #NUM! | #NUM! | #NUM! | #NUM! | #NUM! | #NUM! | #NUM! | #NUM! | #NUM! | #NUM!
|  |  |  | #NUM! |  |  | #NUM! | #NUM! | #NUM! |  |  |  |  | #NUM! | #NUM! | #NUM! | #NUM! | #NUM! | #NUM! | #NUM! | #NUM! | #NUM! | #NUM! | #NUM!
|  |  |  | #NUM! |  |  | #NUM! | #NUM! | #NUM! |  |  |  |  | #NUM! | #NUM! | #NUM! | #NUM! | #NUM! | #NUM! | #NUM! | #NUM! | #NUM! | #NUM! | #NUM!
|  |  |  | #NUM! |  |  | #NUM! | #NUM! | #NUM! |  |  |  |  | #NUM! | #NUM! | #NUM! | #NUM! | #NUM! | #NUM! | #NUM! | #NUM! | #NUM! | #NUM! | #NUM!
|  |  |  | #NUM! |  |  | #NUM! | #NUM! | #NUM! |  |  |  |  | #NUM! | #NUM! | #NUM! | #NUM! | #NUM! | #NUM! | #NUM! | #NUM! | #NUM! | #NUM! | #NUM!
|  |  |  | #NUM! |  |  | #NUM! | #NUM! | #NUM! |  |  |  |  | #NUM! | #NUM! | #NUM! | #NUM! | #NUM! | #NUM! | #NUM! | #NUM! | #NUM! | #NUM! | #NUM!
|  |  |  | #NUM! |  |  | #NUM! | #NUM! | #NUM! |  |  |  |  | #NUM! | #NUM! | #NUM! | #NUM! | #NUM! | #NUM! | #NUM! | #NUM! | #NUM! | #NUM! | #NUM!
|  |  |  | #NUM! |  |  | #NUM! | #NUM! | #NUM! |  |  |  |  | #NUM! | #NUM! | #NUM! | #NUM! | #NUM! | #NUM! | #NUM! | #NUM! | #NUM! | #NUM! | #NUM!
|  |  |  | #NUM! |  |  | #NUM! | #NUM! | #NUM! |  |  |  |  | #NUM! | #NUM! | #NUM! | #NUM! | #NUM! | #NUM! | #NUM! | #NUM! | #NUM! | #NUM! | #NUM!
|  |  |  | #NUM! |  |  | #NUM! | #NUM! | #NUM! |  |  |  |  | #NUM! | #NUM! | #NUM! | #NUM! | #NUM! | #NUM! | #NUM! | #NUM! | #NUM! | #NUM! | #NUM!
|  |  |  | #NUM! |  |  | #NUM! | #NUM! | #NUM! |  |  |  |  | #NUM! | #NUM! | #NUM! | #NUM! | #NUM! | #NUM! | #NUM! | #NUM! | #NUM! | #NUM! | #NUM!
|  |  |  | #NUM! |  |  | #NUM! | #NUM! | #NUM! |  |  |  |  | #NUM! | #NUM! | #NUM! | #NUM! | #NUM! | #NUM! | #NUM! | #NUM! | #NUM! | #NUM! | #NUM!
|  |  |  | #NUM! |  |  | #NUM! | #NUM! | #NUM! |  |  |  |  | #NUM! | #NUM! | #NUM! | #NUM! | #NUM! | #NUM! | #NUM! | #NUM! | #NUM! | #NUM! | #NUM!
|  |  |  | #NUM! |  |  | #NUM! | #NUM! | #NUM! |  |  |  |  | #NUM! | #NUM! | #NUM! | #NUM! | #NUM! | #NUM! | #NUM! | #NUM! | #NUM! | #NUM! | #NUM!
|  |  |  | #NUM! |  |  | #NUM! | #NUM! | #NUM! |  |  |  |  | #NUM! | #NUM! | #NUM! | #NUM! | #NUM! | #NUM! | #NUM! | #NUM! | #NUM! | #NUM! | #NUM!
|  |  |  | #NUM! |  |  | #NUM! | #NUM! | #NUM! |  |  |  |  | #NUM! | #NUM! | #NUM! | #NUM! | #NUM! | #NUM! | #NUM! | #NUM! | #NUM! | #NUM! | #NUM!
|  |  |  | #NUM! |  |  | #NUM! | #NUM! | #NUM! |  |  |  |  | #NUM! | #NUM! | #NUM! | #NUM! | #NUM! | #NUM! | #NUM! | #NUM! | #NUM! | #NUM! | #NUM!
|  |  |  | #NUM! |  |  | #NUM! | #NUM! | #NUM! |  |  |  |  | #NUM! | #NUM! | #NUM! | #NUM! | #NUM! | #NUM! | #NUM! | #NUM! | #NUM! | #NUM! | #NUM!
|  |  |  | #NUM! |  |  | #NUM! | #NUM! | #NUM! |  |  |  |  | #NUM! | #NUM! | #NUM! | #NUM! | #NUM! | #NUM! | #NUM! | #NUM! | #NUM! | #NUM! | #NUM!
|  |  |  | #NUM! |  |  | #NUM! | #NUM! | #NUM! |  |  |  |  | #NUM! | #NUM! | #NUM! | #NUM! | #NUM! | #NUM! | #NUM! | #NUM! | #NUM! | #NUM! | #NUM!
|  |  |  | #NUM! |  |  | #NUM! | #NUM! | #NUM! |  |  |  |  | #NUM! | #NUM! | #NUM! | #NUM! | #NUM! | #NUM! | #NUM! | #NUM! | #NUM! | #NUM! | #NUM!
|  |  |  | #NUM! |  |  | #NUM! | #NUM! | #NUM! |  |  |  |  | #NUM! | #NUM! | #NUM! | #NUM! | #NUM! | #NUM! | #NUM! | #NUM! | #NUM! | #NUM! | #NUM!
|  |  |  | #NUM! |  |  | #NUM! | #NUM! | #NUM! |  |  |  |  | #NUM! | #NUM! | #NUM! | #NUM! | #NUM! | #NUM! | #NUM! | #NUM! | #NUM! | #NUM! | #NUM!
|  |  |  | #NUM! |  |  | #NUM! | #NUM! | #NUM! |  |  |  |  | #NUM! | #NUM! | #NUM! | #NUM! | #NUM! | #NUM! | #NUM! | #NUM! | #NUM! | #NUM! | #NUM!
|  |  |  | #NUM! |  |  | #NUM! | #NUM! | #NUM! |  |  |  |  | #NUM! | #NUM! | #NUM! | #NUM! | #NUM! | #NUM! | #NUM! | #NUM! | #NUM! | #NUM! | #NUM!
|  |  |  | #NUM! |  |  | #NUM! | #NUM! | #NUM! |  |  |  |  | #NUM! | #NUM! | #NUM! | #NUM! | #NUM! | #NUM! | #NUM! | #NUM! | #NUM! | #NUM! | #NUM!
|  |  |  | #NUM! |  |  | #NUM! | #NUM! | #NUM! |  |  |  |  | #NUM! | #NUM! | #NUM! | #NUM! | #NUM! | #NUM! | #NUM! | #NUM! | #NUM! | #NUM! | #NUM!
|  |  |  | #NUM! |  |  | #NUM! | #NUM! | #NUM! |  |  |  |  | #NUM! | #NUM! | #NUM! | #NUM! | #NUM! | #NUM! | #NUM! | #NUM! | #NUM! | #NUM! | #NUM!
|  |  |  | #NUM! |  |  | #NUM! | #NUM! | #NUM! |  |  |  |  | #NUM! | #NUM! | #NUM! | #NUM! | #NUM! | #NUM! | #NUM! | #NUM! | #NUM! | #NUM! | #NUM!
|  |  |  | #NUM! |  |  | #NUM! | #NUM! | #NUM! |  |  |  |  | #NUM! | #NUM! | #NUM! | #NUM! | #NUM! | #NUM! | #NUM! | #NUM! | #NUM! | #NUM! | #NUM!
|  |  |  | #NUM! |  |  | #NUM! | #NUM! | #NUM! |  |  |  |  | #NUM! | #NUM! | #NUM! | #NUM! | #NUM! | #NUM! | #NUM! | #NUM! | #NUM! | #NUM! | #NUM!
|  |  |  | #NUM! |  |  | #NUM! | #NUM! | #NUM! |  |  |  |  | #NUM! | #NUM! | #NUM! | #NUM! | #NUM! | #NUM! | #NUM! | #NUM! | #NUM! | #NUM! | #NUM!
|  |  |  | #NUM! |  |  | #NUM! | #NUM! | #NUM! |  |  |  |  | #NUM! | #NUM! | #NUM! | #NUM! | #NUM! | #NUM! | #NUM! | #NUM! | #NUM! | #NUM! | #NUM!
|  |  |  | #NUM! |  |  | #NUM! | #NUM! | #NUM! |  |  |  |  | #NUM! | #NUM! | #NUM! | #NUM! | #NUM! | #NUM! | #NUM! | #NUM! | #NUM! | #NUM! | #NUM!
|  |  |  | #NUM! |  |  | #NUM! | #NUM! | #NUM! |  |  |  |  | #NUM! | #NUM! | #NUM! | #NUM! | #NUM! | #NUM! | #NUM! | #NUM! | #NUM! | #NUM! | #NUM!
|  |  |  | #NUM! |  |  | #NUM! | #NUM! | #NUM! |  |  |  |  | #NUM! | #NUM! | #NUM! | #NUM! | #NUM! | #NUM! | #NUM! | #NUM! | #NUM! | #NUM! | #NUM!
|  |  |  | #NUM! |  |  | #NUM! | #NUM! | #NUM! |  |  |  |  | #NUM! | #NUM! | #NUM! | #NUM! | #NUM! | #NUM! | #NUM! | #NUM! | #NUM! | #NUM! | #NUM!
|  |  |  | #NUM! |  |  | #NUM! | #NUM! | #NUM! |  |  |  |  | #NUM! | #NUM! | #NUM! | #NUM! | #NUM! | #NUM! | #NUM! | #NUM! | #NUM! | #NUM! | #NUM!
|  |  |  | #NUM! |  |  | #NUM! | #NUM! | #NUM! |  |  |  |  | #NUM! | #NUM! | #NUM! | #NUM! | #NUM! | #NUM! | #NUM! | #NUM! | #NUM! | #NUM! | #NUM!
|  |  |  | #NUM! |  |  | #NUM! | #NUM! | #NUM! |  |  |  |  | #NUM! | #NUM! | #NUM! | #NUM! | #NUM! | #NUM! | #NUM! | #NUM! | #NUM! | #NUM! | #NUM!
|  |  |  | #NUM! |  |  | #NUM! | #NUM! | #NUM! |  |  |  |  | #NUM! | #NUM! | #NUM! | #NUM! | #NUM! | #NUM! | #NUM! | #NUM! | #NUM! | #NUM! | #NUM!
|  |  |  | #NUM! |  |  | #NUM! | #NUM! | #NUM! |  |  |  |  | #NUM! | #NUM! | #NUM! | #NUM! | #NUM! | #NUM! | #NUM! | #NUM! | #NUM! | #NUM! | #NUM!
|  |  |  | #NUM! |  |  | #NUM! | #NUM! | #NUM! |  |  |  |  | #NUM! | #NUM! | #NUM! | #NUM! | #NUM! | #NUM! | #NUM! | #NUM! | #NUM! | #NUM! | #NUM!
|  |  |  | #NUM! |  |  | #NUM! | #NUM! | #NUM! |  |  |  |  | #NUM! | #NUM! | #NUM! | #NUM! | #NUM! | #NUM! | #NUM! | #NUM! | #NUM! | #NUM! | #NUM!
|  |  |  | #NUM! |  |  | #NUM! | #NUM! | #NUM! |  |  |  |  | #NUM! | #NUM! | #NUM! | #NUM! | #NUM! | #NUM! | #NUM! | #NUM! | #NUM! | #NUM! | #NUM!
|  |  |  | #NUM! |  |  | #NUM! | #NUM! | #NUM! |  |  |  |  | #NUM! | #NUM! | #NUM! | #NUM! | #NUM! | #NUM! | #NUM! | #NUM! | #NUM! | #NUM! | #NUM!
|  |  |  | #NUM! |  |  | #NUM! | #NUM! | #NUM! |  |  |  |  | #NUM! | #NUM! | #NUM! | #NUM! | #NUM! | #NUM! | #NUM! | #NUM! | #NUM! | #NUM! | #NUM!
|  |  |  | #NUM! |  |  | #NUM! | #NUM! | #NUM! |  |  |  |  | #NUM! | #NUM! | #NUM! | #NUM! | #NUM! | #NUM! | #NUM! | #NUM! | #NUM! | #NUM! | #NUM!
|  |  |  | #NUM! |  |  | #NUM! | #NUM! | #NUM! |  |  |  |  | #NUM! | #NUM! | #NUM! | #NUM! | #NUM! | #NUM! | #NUM! | #NUM! | #NUM! | #NUM! | #NUM!
|  |  |  | #NUM! |  |  | #NUM! | #NUM! | #NUM! |  |  |  |  | #NUM! | #NUM! | #NUM! | #NUM! | #NUM! | #NUM! | #NUM! | #NUM! | #NUM! | #NUM! | #NUM!
|  |  |  | #NUM! |  |  | #NUM! | #NUM! | #NUM! |  |  |  |  | #NUM! | #NUM! | #NUM! | #NUM! | #NUM! | #NUM! | #NUM! | #NUM! | #NUM! | #NUM! | #NUM!
|  |  |  | #NUM! |  |  | #NUM! | #NUM! | #NUM! |  |  |  |  | #NUM! | #NUM! | #NUM! | #NUM! | #NUM! | #NUM! | #NUM! | #NUM! | #NUM! | #NUM! | #NUM!
|  |  |  | #NUM! |  |  | #NUM! | #NUM! | #NUM! |  |  |  |  | #NUM! | #NUM! | #NUM! | #NUM! | #NUM! | #NUM! | #NUM! | #NUM! | #NUM! | #NUM! | #NUM!
|  |  |  | #NUM! |  |  | #NUM! | #NUM! | #NUM! |  |  |  |  | #NUM! | #NUM! | #NUM! | #NUM! | #NUM! | #NUM! | #NUM! | #NUM! | #NUM! | #NUM! | #NUM!
|  |  |  | #NUM! |  |  | #NUM! | #NUM! | #NUM! |  |  |  |  | #NUM! | #NUM! | #NUM! | #NUM! | #NUM! | #NUM! | #NUM! | #NUM! | #NUM! | #NUM! | #NUM!
|  |  |  | #NUM! |  |  | #NUM! | #NUM! | #NUM! |  |  |  |  | #NUM! | #NUM! | #NUM! | #NUM! | #NUM! | #NUM! | #NUM! | #NUM! | #NUM! | #NUM! | #NUM!
|  |  |  | #NUM! |  |  | #NUM! | #NUM! | #NUM! |  |  |  |  | #NUM! | #NUM! | #NUM! | #NUM! | #NUM! | #NUM! | #NUM! | #NUM! | #NUM! | #NUM! | #NUM!
|  |  |  | #NUM! |  |  | #NUM! | #NUM! | #NUM! |  |  |  |  | #NUM! | #NUM! | #NUM! | #NUM! | #NUM! | #NUM! | #NUM! | #NUM! | #NUM! | #NUM! | #NUM!
|  |  |  | #NUM! |  |  | #NUM! | #NUM! | #NUM! |  |  |  |  | #NUM! | #NUM! | #NUM! | #NUM! | #NUM! | #NUM! | #NUM! | #NUM! | #NUM! | #NUM! | #NUM!
|  |  |  | #NUM! |  |  | #NUM! | #NUM! | #NUM! |  |  |  |  | #NUM! | #NUM! | #NUM! | #NUM! | #NUM! | #NUM! | #NUM! | #NUM! | #NUM! | #NUM! | #NUM!
|  |  |  | #NUM! |  |  | #NUM! | #NUM! | #NUM! |  |  |  |  | #NUM! | #NUM! | #NUM! | #NUM! | #NUM! | #NUM! | #NUM! | #NUM! | #NUM! | #NUM! | #NUM!
|  |  |  | #NUM! |  |  | #NUM! | #NUM! | #NUM! |  |  |  |  | #NUM! | #NUM! | #NUM! | #NUM! | #NUM! | #NUM! | #NUM! | #NUM! | #NUM! | #NUM! | #NUM!
|  |  |  | #NUM! |  |  | #NUM! | #NUM! | #NUM! |  |  |  |  | #NUM! | #NUM! | #NUM! | #NUM! | #NUM! | #NUM! | #NUM! | #NUM! | #NUM! | #NUM! | #NUM!
|  |  |  | #NUM! |  |  | #NUM! | #NUM! | #NUM! |  |  |  |  | #NUM! | #NUM! | #NUM! | #NUM! | #NUM! | #NUM! | #NUM! | #NUM! | #NUM! | #NUM! | #NUM!
|  |  |  | #NUM! |  |  | #NUM! | #NUM! | #NUM! |  |  |  |  | #NUM! | #NUM! | #NUM! | #NUM! | #NUM! | #NUM! | #NUM! | #NUM! | #NUM! | #NUM! | #NUM!
|  |  |  | #NUM! |  |  | #NUM! | #NUM! | #NUM! |  |  |  |  | #NUM! | #NUM! | #NUM! | #NUM! | #NUM! | #NUM! | #NUM! | #NUM! | #NUM! | #NUM! | #NUM!
|  |  |  | #NUM! |  |  | #NUM! | #NUM! | #NUM! |  |  |  |  | #NUM! | #NUM! | #NUM! | #NUM! | #NUM! | #NUM! | #NUM! | #NUM! | #NUM! | #NUM! | #NUM!
|  |  |  | #NUM! |  |  | #NUM! | #NUM! | #NUM! |  |  |  |  | #NUM! | #NUM! | #NUM! | #NUM! | #NUM! | #NUM! | #NUM! | #NUM! | #NUM! | #NUM! | #NUM!
|  |  |  | #NUM! |  |  | #NUM! | #NUM! | #NUM! |  |  |  |  | #NUM! | #NUM! | #NUM! | #NUM! | #NUM! | #NUM! | #NUM! | #NUM! | #NUM! | #NUM! | #NUM!
|  |  |  | #NUM! |  |  | #NUM! | #NUM! | #NUM! |  |  |  |  | #NUM! | #NUM! | #NUM! | #NUM! | #NUM! | #NUM! | #NUM! | #NUM! | #NUM! | #NUM! | #NUM!
|  |  |  | #NUM! |  |  | #NUM! | #NUM! | #NUM! |  |  |  |  | #NUM! | #NUM! | #NUM! | #NUM! | #NUM! | #NUM! | #NUM! | #NUM! | #NUM! | #NUM! | #NUM!
|  |  |  | #NUM! |  |  | #NUM! | #NUM! | #NUM! |  |  |  |  | #NUM! | #NUM! | #NUM! | #NUM! | #NUM! | #NUM! | #NUM! | #NUM! | #NUM! | #NUM! | #NUM!
|  |  |  | #NUM! |  |  | #NUM! | #NUM! | #NUM! |  |  |  |  | #NUM! | #NUM! | #NUM! | #NUM! | #NUM! | #NUM! | #NUM! | #NUM! | #NUM! | #NUM! | #NUM!
|  |  |  | #NUM! |  |  | #NUM! | #NUM! | #NUM! |  |  |  |  | #NUM! | #NUM! | #NUM! | #NUM! | #NUM! | #NUM! | #NUM! | #NUM! | #NUM! | #NUM! | #NUM!
|  |  |  | #NUM! |  |  | #NUM! | #NUM! | #NUM! |  |  |  |  | #NUM! | #NUM! | #NUM! | #NUM! | #NUM! | #NUM! | #NUM! | #NUM! | #NUM! | #NUM! | #NUM!
|  |  |  | #NUM! |  |  | #NUM! | #NUM! | #NUM! |  |  |  |  | #NUM! | #NUM! | #NUM! | #NUM! | #NUM! | #NUM! | #NUM! | #NUM! | #NUM! | #NUM! | #NUM!
|  |  |  | #NUM! |  |  | #NUM! | #NUM! | #NUM! |  |  |  |  | #NUM! | #NUM! | #NUM! | #NUM! | #NUM! | #NUM! | #NUM! | #NUM! | #NUM! | #NUM! | #NUM!
|  |  |  | #NUM! |  |  | #NUM! | #NUM! | #NUM! |  |  |  |  | #NUM! | #NUM! | #NUM! | #NUM! | #NUM! | #NUM! | #NUM! | #NUM! | #NUM! | #NUM! | #NUM!
|  |  |  | #NUM! |  |  | #NUM! | #NUM! | #NUM! |  |  |  |  | #NUM! | #NUM! | #NUM! | #NUM! | #NUM! | #NUM! | #NUM! | #NUM! | #NUM! | #NUM! | #NUM!
|  |  |  | #NUM! |  |  | #NUM! | #NUM! | #NUM! |  |  |  |  | #NUM! | #NUM! | #NUM! | #NUM! | #NUM! | #NUM! | #NUM! | #NUM! | #NUM! | #NUM! | #NUM!
|  |  |  | #NUM! |  |  | #NUM! | #NUM! | #NUM! |  |  |  |  | #NUM! | #NUM! | #NUM! | #NUM! | #NUM! | #NUM! | #NUM! | #NUM! | #NUM! | #NUM! | #NUM!
|  |  |  | #NUM! |  |  | #NUM! | #NUM! | #NUM! |  |  |  |  | #NUM! | #NUM! | #NUM! | #NUM! | #NUM! | #NUM! | #NUM! | #NUM! | #NUM! | #NUM! | #NUM!

## ST
Shifted Intervals Table
Shifted Temperature | T(i+1)-Ti | CpHot | dHHot | Hot Duty | CpCold | dHCold | Cold Duty
| °C | kW/K | kW | kW | kW/K | kW | kW
544.756 |  |  |  | #NUM!
| 149.906 | 68.1817 | 10220.8464 |  | 0 | 0
394.85 |  |  |  | #NUM! |  |  | #NUM!
| 8 | 68.1817 | 545.4536 |  | 166.8456 | 1334.7652
386.85 |  |  |  | #NUM! |  |  | #NUM!
| 2 | 0 | 0 |  | 166.8456 | 333.6913
384.85 |  |  |  | #NUM! |  |  | #NUM!
| 1.011 | 29931.8497 | 30261.1 |  | 166.8456 | 168.681
383.839 |  |  |  | #NUM! |  |  | #NUM!
| 27.339 | 0 | 0 |  | 166.8456 | 4561.3932
356.5 | [6 empty] | #NUM!
| 1.5 | 0 | 0 |  | 179.5476 | 269.3214
355 | [6 empty] | #NUM!
| 9.666 | 0 | 0 |  | 205.7419 | 1988.7009
345.334 |  |  |  | #NUM! |  |  | #NUM!
| 0.334 | 181550.2994 | 60637.8 |  | 205.7419 | 68.7178
345 |  |  |  | #NUM! |  |  | #NUM!
| 63.15 | 42.6335 | 2692.3062 |  | 205.7419 | 12992.5988
281.85 |  |  |  | #NUM! |  |  | #NUM!
| 82.086 | 42.6335 | 3499.6144 |  | 301.1277 | 24718.3661
199.764 |  |  |  | #NUM! |  |  | #NUM!
| 79.764 | 84.5693 | 6745.5834 |  | 301.1277 | 24019.1477
120 |  |  |  | #NUM! |  |  | #NUM!
| 0.15 | 739048.6024 | 110857.2904 |  | 301.1277 | 45.1692
119.85 |  |  |  | #NUM! |  |  | #NUM!
| 14.652 | 568.6626 | 8332.0441 |  | 301.1277 | 4412.1227
105.198 |  |  |  | #NUM! |  |  | #NUM!
| 0.086 | 568.6626 | 48.905 |  | 529820.8951 | 45564.597
105.112 |  |  |  | #NUM! |  |  | #NUM!
| 9.914 | 568.6626 | 5637.7208 |  | 301.1277 | 2985.3797
95.198 |  |  |  | #NUM! |  |  | #NUM!
| 11.211 | 579.9362 | 6501.6652 |  | 301.1277 | 3375.9423
83.987 |  |  |  | #NUM! |  |  | #NUM!
| 0.013 | 579.9362 | 7.5392 |  | 14857.8714 | 193.1523
83.974 |  |  |  | #NUM! |  |  | #NUM!
| 0.022 | 579.9362 | 12.7586 |  | 29567.4138 | 650.4831
83.952 |  |  |  | #NUM! |  |  | #NUM!
| 1.003 | 579.9362 | 581.6761 |  | 44539.168 | 44672.7855
82.949 |  |  |  | #NUM! |  |  | #NUM!
| 0.002 | 579.9362 | 1.1599 |  | 29982.4242 | 59.9648
82.947 |  |  |  | #NUM! |  |  | #NUM!
| 0.004 | 579.9362 | 2.3197 |  | 15272.8819 | 61.0915
82.943 |  |  |  | #NUM! |  |  | #NUM!
| 7.693 | 579.9362 | 4461.4495 |  | 301.1277 | 2316.5752
75.25 |  |  |  | #NUM! |  |  | #NUM!
| 1.286 | 8454.2739 | 10872.1962 |  | 301.1277 | 387.2502
73.964 |  |  |  | #NUM! |  |  | #NUM!
| 2.781 | 8497.238 | 23630.8188 |  | 301.1277 | 837.4361
71.183 |  |  |  | #NUM! |  |  | #NUM!
| 0.5 | 8497.238 | 4248.619 |  | 274.9334 | 137.4667
70.683 |  |  |  | #NUM! |  |  | #NUM!
| 0.683 | 622.9003 | 425.4409 |  | 274.9334 | 187.7795
70 |  |  |  | #NUM! |  |  | #NUM!
| 7.386 | 622.9003 | 4600.742 |  | 288.3498 | 2129.7516
62.614 |  |  |  | #NUM! |  |  | #NUM!
| 0.001 | 4856.6766 | 4.8567 |  | 288.3498 | 0.28835
62.613 |  |  |  | #NUM! |  |  | #NUM!
| 1.429 | 13325.5227 | 19042.172 |  | 288.3498 | 412.0519
61.184 |  |  |  | #NUM! |  |  | #NUM!
| 0.001 | 9091.7465 | 9.0917 |  | 288.3498 | 0.28835
61.183 |  |  |  | #NUM! |  |  | #NUM!
| #NUM! | #NUM! | #NUM! |  | #NUM! | #NUM!
#NUM! |  |  |  | #NUM! |  |  | #NUM!
| #NUM! | #NUM! | #NUM! | #NUM! | #NUM! | #NUM! | #NUM!
60 |  |  |  | #NUM! |  |  | #NUM!
| 35 | #NUM! | #NUM! | #NUM! | #NUM! | #NUM! | #NUM!
25 |  |  |  | #NUM! |  |  | #NUM!
| 0.15 | #NUM! | #NUM! | #NUM! | #NUM! | #NUM! | #NUM!
24.85 |  |  |  | #NUM! |  |  | #NUM!
| 4.85 | #NUM! | #NUM! | #NUM! | #NUM! | #NUM! | #NUM!
20 |  |  |  | #NUM! |  |  | #NUM!
| 5.15 | #NUM! | #NUM! | #NUM! | #NUM! | #NUM! | #NUM!
14.85 |  |  |  | #NUM! |  |  | #NUM!
| 20 | #NUM! | #NUM! | #NUM! | #NUM! | #NUM! | #NUM!
-5.15 |  |  |  | #NUM! |  |  | #NUM!
| 23 | #NUM! | #NUM! | #NUM! | #NUM! | #NUM! | #NUM!
-28.15 |  |  |  | #NUM! |  |  | #NUM!
| 28.426 | #NUM! | #NUM! | #NUM! | #NUM! | #NUM! | #NUM!
-56.576 |  |  |  | #NUM! |  |  | #NUM!
|  |  |  | #NUM! |  |  | #NUM!
|  |  |  | #NUM! |  |  | #NUM!
|  |  |  | #NUM! |  |  | #NUM!
|  |  |  | #NUM! |  |  | #NUM!
|  |  |  | #NUM! |  |  | #NUM!
|  |  |  | #NUM! |  |  | #NUM!
|  |  |  | #NUM! |  |  | #NUM!
|  |  |  | #NUM! |  |  | #NUM!
|  |  |  | #NUM! |  |  | #NUM!
|  |  |  | #NUM! |  |  | #NUM!
|  |  |  | #NUM! |  |  | #NUM!
|  |  |  | #NUM! |  |  | #NUM!
|  |  |  | #NUM! |  |  | #NUM!
|  |  |  | #NUM! |  |  | #NUM!
|  |  |  | #NUM! |  |  | #NUM!
|  |  |  | #NUM! |  |  | #NUM!
|  |  |  | #NUM! |  |  | #NUM!
|  |  |  | #NUM! |  |  | #NUM!
|  |  |  | #NUM! |  |  | #NUM!
|  |  |  | #NUM! |  |  | #NUM!
|  |  |  | #NUM! |  |  | #NUM!
|  |  |  | #NUM! |  |  | #NUM!
|  |  |  | #NUM! |  |  | #NUM!
|  |  |  | #NUM! |  |  | #NUM!
|  |  |  | #NUM! |  |  | #NUM!
|  |  |  | #NUM! |  |  | #NUM!
|  |  |  | #NUM! |  |  | #NUM!
|  |  |  | #NUM! |  |  | #NUM!
|  |  |  | #NUM! |  |  | #NUM!
|  |  |  | #NUM! |  |  | #NUM!
|  |  |  | #NUM! |  |  | #NUM!
|  |  |  | #NUM! |  |  | #NUM!
|  |  |  | #NUM! |  |  | #NUM!
|  |  |  | #NUM! |  |  | #NUM!
|  |  |  | #NUM! |  |  | #NUM!
|  |  |  | #NUM! |  |  | #NUM!
|  |  |  | #NUM! |  |  | #NUM!
|  |  |  | #NUM! |  |  | #NUM!
|  |  |  | #NUM! |  |  | #NUM!
|  |  |  | #NUM! |  |  | #NUM!
|  |  |  | #NUM! |  |  | #NUM!
|  |  |  | #NUM! |  |  | #NUM!
|  |  |  | #NUM! |  |  | #NUM!
|  |  |  | #NUM! |  |  | #NUM!
|  |  |  | #NUM! |  |  | #NUM!
|  |  |  | #NUM! |  |  | #NUM!
|  |  |  | #NUM! |  |  | #NUM!
|  |  |  | #NUM! |  |  | #NUM!
|  |  |  | #NUM! |  |  | #NUM!
|  |  |  | #NUM! |  |  | #NUM!
|  |  |  | #NUM! |  |  | #NUM!
|  |  |  | #NUM! |  |  | #NUM!
|  |  |  | #NUM! |  |  | #NUM!
|  |  |  | #NUM! |  |  | #NUM!
|  |  |  | #NUM! |  |  | #NUM!
|  |  |  | #NUM! |  |  | #NUM!
|  |  |  | #NUM! |  |  | #NUM!
|  |  |  | #NUM! |  |  | #NUM!
|  |  |  | #NUM! |  |  | #NUM!
|  |  |  | #NUM! |  |  | #NUM!
|  |  |  | #NUM! |  |  | #NUM!
|  |  |  | #NUM! |  |  | #NUM!
|  |  |  | #NUM! |  |  | #NUM!
|  |  |  | #NUM! |  |  | #NUM!
|  |  |  | #NUM! |  |  | #NUM!
|  |  |  | #NUM! |  |  | #NUM!
|  |  |  | #NUM! |  |  | #NUM!
|  |  |  | #NUM! |  |  | #NUM!
|  |  |  | #NUM! |  |  | #NUM!
|  |  |  | #NUM! |  |  | #NUM!
|  |  |  | #NUM! |  |  | #NUM!
|  |  |  | #NUM! |  |  | #NUM!
|  |  |  | #NUM! |  |  | #NUM!
|  |  |  | #NUM! |  |  | #NUM!
|  |  |  | #NUM! |  |  | #NUM!
|  |  |  | #NUM! |  |  | #NUM!
|  |  |  | #NUM! |  |  | #NUM!
|  |  |  | #NUM! |  |  | #NUM!
|  |  |  | #NUM! |  |  | #NUM!
|  |  |  | #NUM! |  |  | #NUM!
|  |  |  | #NUM! |  |  | #NUM!
|  |  |  | #NUM! |  |  | #NUM!
|  |  |  | #NUM! |  |  | #NUM!
|  |  |  | #NUM! |  |  | #NUM!
|  |  |  | #NUM! |  |  | #NUM!
|  |  |  | #NUM! |  |  | #NUM!
|  |  |  | #NUM! |  |  | #NUM!
|  |  |  | #NUM! |  |  | #NUM!
|  |  |  | #NUM! |  |  | #NUM!
|  |  |  | #NUM! |  |  | #NUM!
|  |  |  | #NUM! |  |  | #NUM!
|  |  |  | #NUM! |  |  | #NUM!
|  |  |  | #NUM! |  |  | #NUM!
|  |  |  | #NUM! |  |  | #NUM!
|  |  |  | #NUM! |  |  | #NUM!
|  |  |  | #NUM! |  |  | #NUM!
|  |  |  | #NUM! |  |  | #NUM!
|  |  |  | #NUM! |  |  | #NUM!
|  |  |  | #NUM! |  |  | #NUM!
|  |  |  | #NUM! |  |  | #NUM!
|  |  |  | #NUM! |  |  | #NUM!
|  |  |  | #NUM! |  |  | #NUM!
|  |  |  | #NUM! |  |  | #NUM!
|  |  |  | #NUM! |  |  | #NUM!
|  |  |  | #NUM! |  |  | #NUM!
|  |  |  | #NUM! |  |  | #NUM!
|  |  |  | #NUM! |  |  | #NUM!
|  |  |  | #NUM! |  |  | #NUM!
|  |  |  | #NUM! |  |  | #NUM!
|  |  |  | #NUM! |  |  | #NUM!
|  |  |  | #NUM! |  |  | #NUM!
|  |  |  | #NUM! |  |  | #NUM!
|  |  |  | #NUM! |  |  | #NUM!
|  |  |  | #NUM! |  |  | #NUM!
|  |  |  | #NUM! |  |  | #NUM!
|  |  |  | #NUM! |  |  | #NUM!
|  |  |  | #NUM! |  |  | #NUM!
|  |  |  | #NUM! |  |  | #NUM!
|  |  |  | #NUM! |  |  | #NUM!
|  |  |  | #NUM! |  |  | #NUM!
|  |  |  | #NUM! |  |  | #NUM!
|  |  |  | #NUM! |  |  | #NUM!

## DTMIN
Varying dTmin Global
This sheet will set up a case study to report the pinch temperature and the min utility requirements for varying dTmin global values within a specified range.
IMPORTANT: Using this function will clear all dTcontrib information from individual streams (reverting to dTmin global for all streams).
1. Specify dTmin global range.
Max dTmin |  | °C
Min dTmin |  | °C
2. Click this button to run the case and re-plot the adjacent charts.
Pinch Temperature (°C)
Pinch Temperature (°C)
Plot Data (No entry required): |  |  |  |  | Pinch Temperature (°F)
dTmin global (°C)
dTmin | Hot Pinch | Cold Pinch | Hot Utility | Cold Utility | dTmin global (°C)
°C | °C | °C | kW | kW | dTmin global (°F)
Min Utility Required (kW)
Min Utility Required (kW)
Min Utility Required (MJ/h)
Min Utility Required (Mbtu(IT)/hr)

## A1
A1. Calculation Basis and Conversions
Drop-Down Lists: | [6 empty] | Temperature Units: | [6 empty] | Output Data Unit Set: |  |  | Presentation Units
| Select Input Data Method | Select Units | 0 |  |  |  | °C |  | Name of unit Symbol Relation to SI units Relation to °C |  |  |  |  | SI-based (kW/K) |  |  | Temperature | °C
| Heat Capacity Flowrate | kW | 1 |  |  |  | °F |  | kelvin K SI base unit T[K] = T[°C] + 273.15 |  |  |  |  | Metric-hour based (MJ/h/K) |  |  | Heat Capacity Flowrate | kW/K
| Heat Duty | Btu(IT)/sec | 0.94782 |  |  |  | K |  | degree Celsius °C T[°C] = T[K] − 273.15 |  |  |  |  | US / Imperial (MBtu(IT)/hr/°F) |  |  | Heat Duty | kW
| Mass Flowrate & Specific Heat Capacity | Btu(IT)/min | 56.869 |  |  |  | R |  | degree Rankine °R; °Ra T[°Ra] = 1.8 × T[K] | [7 empty] | Specific Heat Capacity
| Mass Flowrate & Enthalpy Change | kcal(IT)/sec | 0.23885 | [5 empty] | degree Fahrenheit °F T[°F] = T[K] × 1.8 − 459.67 T[°F] = 1.8 × T[°C] + 32 | [7 empty] | Mass Flowrate
|  | kcal(IT)/h | 859.8452 | [13 empty] | Enthalpy Change
|  | hp (boiler) | 0.10194
Conversion Factors:
| Heat Capacity Flowrate | Conversion Factors | Heat Duty | Conversion Factors | Mass Flowrate | Conversion Factors | Specific Heat Capacity | Conversion Factors | Enthalpy Change | Conversion Factors
| Select Units |  | Select Units |  | Select Units |  | Select Units |  | Select Units
| kW/K | 1 | kW | 1 | kg/s | 1 | kJ/kgK | 1 | kJ/kg | 1
| W/K | 1000 | Btu(IT)/sec | 0.94782 | kg/h | 3600 | J/kgK | 1000 | J/kg | 1000
| kcal(IT)/°Csec | 0.23885 | Btu(IT)/min | 56.869 | lb/min | 132.2774 | Btu(IT)/(lb.°F) | 0.23885 | Btu(IT)/lb | 0.42992
| Btu(IT)/°Fs | 0.52657 | kcal(IT)/sec | 0.23885 | lb/h | 7936.6414 | kcal(IT)/(kg.°C) | 0.23885 | kcal(IT)/kg | 0.23885
|  |  | kcal(IT)/h | 859.8452 | US ton(short)/h | 3.9683
|  |  | hp (boiler) | 0.10194 | UK ton(long)/h | 3.5431
[5 empty] | ton(metric)/h | 3.6
Calculation Source Data
The cells below are the calculation source data, the input data supplied in sheet "INDEX" is converted to the standard unit set. | [15 empty] | Output Options |  |  | Temperature Options
| Output To Calculations | [14 empty] | SI | Metric | English | SI/Metric |  | English
Stream ID | Supply Temperature | Target Temperature | dtmin Contrib |  | DTMIN GLOBAL |  | Heat Capacity Flowrate | Heat Load | Stream Type | Supply Shift | Target Shift | Heat Duty | Conversion |  | Conversion | Heat Capacity Flowrate |  |  | Supply Temperature | Target Temperature | Supply Temperature | Target Temperature | DTMIN CONTRIB | DTMIN GLOBAL | DTMIN CONTRIB | DTMIN GLOBAL | Input Error Detection
[7 empty] | mCp |  |  |  |  | kW |  | kcal(IT)/kg |  | mCp | [20 empty] | Non numerical entry
| °C | °C | °C |  | °C |  | kW/K | kW |  | °C | °C |  |  |  |  | kW/K | MJ/h/K | MBtu(IT)/hr/°F | °C | °C | °F | °F | °C | °C | °F | °F | Input Method | DTMIN | Select Units | Check Units | Stream Name | Data | Sup Temp | Targ Temp | Prim Heat | Sec Heat |  | supply | target | dtmincontrib | Prim Heat | Sec Heat
H22 | -61.576 | 389.85 |  | -56.576 | 10 | 394.85 | 110.0878 | 49696.5 | COLD | -56.576 | 394.85 | 49696.5 | 1 |  |  | 110.0878 | 396.3161 | 57.9684 | -61.576 | 389.85 | -78.8368 | 733.73 |  | 10 |  | 18
CO2 | 19.85 | 389.85 |  | 24.85 |  | 394.85 | 56.7578 | 21000.4 | COLD | 24.85 | 394.85 | 21000.4 | 1 |  |  | 56.7578 | 204.3282 | 29.8867 | 19.85 | 389.85 | 67.73 | 733.73
S8 | 549.756 | 391.85 |  | 544.756 |  | 386.85 | 68.1817 | 10766.3 | HOT | 544.756 | 386.85 | 10766.3 | 1 |  |  | 68.1817 | 245.4541 | 35.9021 | 549.756 | 391.85 | 1021.5608 | 737.33
S3 | -33.15 | 276.85 |  | -28.15 |  | 281.85 | 95.3858 | 29569.6 | COLD | -28.15 | 281.85 | 29569.6 | 1 |  |  | 95.3858 | 343.3889 | 50.2268 | -33.15 | 276.85 | -27.67 | 530.33
WATER | 78.964 | 19.85 |  | 73.964 |  | 14.85 | 42.9641 | 2539.78 | HOT | 73.964 | 14.85 | 2539.78 | 1 |  |  | 42.9641 | 154.6708 | 22.6234 | 78.964 | 19.85 | 174.1352 | 67.73
METHANOL | 66.183 | 350 |  | 71.183 |  | 355 | 26.1942 | 7434.37 | COLD | 71.183 | 355 | 7434.37 | 1 |  |  | 26.1942 | 94.2993 | 13.793 | 66.183 | 350 | 151.1294 | 662
OX1 | -154.64 | 351.5 |  | -149.64 |  | 356.5 | 12.702 | 6428.98 | COLD | -149.64 | 356.5 | 6428.98 | 1 |  |  | 12.702 | 45.7271 | 6.6884 | -154.64 | 351.5 | -246.352 | 664.7
PROD2 | 350 | 125 |  | 345 |  | 120 | 42.6335 | 9592.54 | HOT | 345 | 120 | 9592.54 | 1 |  |  | 42.6335 | 153.4806 | 22.4493 | 350 | 125 | 662 | 257
CYCLOHEX | 20 | 65 |  | 25 |  | 70 | 13.4164 | 603.736 | COLD | 25 | 70 | 603.736 | 1 |  |  | 13.4164 | 48.2989 | 7.0646 | 20 | 65 | 68 | 149
PROD3 | 124.85 | 65 |  | 119.85 |  | 60 | 526.7268 | 31524.6 | HOT | 119.85 | 60 | 31524.6 | 1 |  |  | 526.7268 | 1896.2165 | 277.356 | 124.85 | 65 | 256.73 | 149
H2O | 204.764 | 25 |  | 199.764 |  | 20 | 41.9358 | 7538.54 | HOT | 199.764 | 20 | 7538.54 | 1 |  |  | 41.9358 | 150.9687 | 22.0819 | 204.764 | 25 | 400.5752 | 77
FORMIC | 100.198 | -0.15 |  | 95.198 |  | -5.15 | 11.2737 | 1131.29 | HOT | 95.198 | -5.15 | 1131.29 | 1 |  |  | 11.2737 | 40.5852 | 5.9363 | 100.198 | -0.15 | 212.3564 | 31.73
PFR1 | 389.85 | 388.839 |  | 384.85 |  | 383.839 | 29931.8497 | 30261.1 | HOT | 384.85 | 383.839 | 30261.1 | 1 |  |  | 29931.8497 | 107754.6588 | 15761.0714 | 389.85 | 388.839 | 733.73 | 731.9102
PFR2 | 350.334 | 350 |  | 345.334 |  | 345 | 181550.2994 | 60637.8 | HOT | 345.334 | 345 | 60637.8 | 1 |  |  | 181550.2994 | 653581.0778 | 95598.0758 | 350.334 | 350 | 662.6012 | 662
PFR3 | 125 | 124.85 |  | 120 |  | 119.85 | 739006.6667 | 110851 | HOT | 120 | 119.85 | 110851 | 1 |  |  | 739006.6667 | 2660424 | 389135.2179 | 125 | 124.85 | 257 | 256.73
REB1 | 77.947 | 78.974 |  | 82.947 |  | 83.974 | 14709.5424 | 15106.7 | COLD | 82.947 | 83.974 | 15106.7 | 1 |  |  | 14709.5424 | 52954.3525 | 7745.5336 | 77.947 | 78.974 | 172.3046 | 174.1532
COND1 | 67.613 | 66.183 |  | 62.613 |  | 61.183 | 4233.7832 | 6054.31 | HOT | 62.613 | 61.183 | 6054.31 | 1 |  |  | 4233.7832 | 15241.6196 | 2229.363 | 67.613 | 66.183 | 153.7034 | 151.1294
REB2 | 77.943 | 78.952 |  | 82.943 |  | 83.952 | 14971.7542 | 15106.5 | COLD | 82.943 | 83.952 | 15106.5 | 1 |  |  | 14971.7542 | 53898.3152 | 7883.6053 | 77.943 | 78.952 | 172.2974 | 174.1136
COND2 | 67.614 | 66.184 |  | 62.614 |  | 61.184 | 4233.7762 | 6054.3 | HOT | 62.614 | 61.184 | 6054.3 | 1 |  |  | 4233.7762 | 15241.5944 | 2229.3594 | 67.614 | 66.184 | 153.7052 | 151.1312
REB3 | 77.949 | 78.987 |  | 82.949 |  | 83.987 | 14556.7437 | 15109.9 | COLD | 82.949 | 83.987 | 15109.9 | 1 |  |  | 14556.7437 | 52404.2775 | 7665.0752 | 77.949 | 78.987 | 172.3082 | 174.1766
COND3 | 67.613 | 66.183 |  | 62.613 |  | 61.183 | 4235.0629 | 6056.14 | HOT | 62.613 | 61.183 | 6056.14 | 1 |  |  | 4235.0629 | 15246.2266 | 2230.0369 | 67.613 | 66.183 | 153.7034 | 151.1294
COLREB | 100.112 | 100.198 |  | 105.112 |  | 105.198 | 529519.7674 | 45538.7 | COLD | 105.112 | 105.198 | 45538.7 | 1 |  |  | 529519.7674 | 1906271.1628 | 278826.6999 | 100.112 | 100.198 | 212.2016 | 212.3564
COLCOND | 80.25 | 75.683 |  | 75.25 |  | 70.683 | 7874.3376 | 35962.1 | HOT | 75.25 | 70.683 | 35962.1 | 1 |  |  | 7874.3376 | 28347.6155 | 4146.3524 | 80.25 | 75.683 | 176.45 | 168.2294
[31 empty] | NO STREAM NAME | NO SUPPLY TEMP | NO SUPPLY TEMP | NO TARGET TEMP | NO PRIMARY HEAT DATA
[31 empty] | NO STREAM NAME | NO SUPPLY TEMP | NO SUPPLY TEMP | NO TARGET TEMP | NO PRIMARY HEAT DATA
[31 empty] | NO STREAM NAME | NO SUPPLY TEMP | NO SUPPLY TEMP | NO TARGET TEMP | NO PRIMARY HEAT DATA
[31 empty] | NO STREAM NAME | NO SUPPLY TEMP | NO SUPPLY TEMP | NO TARGET TEMP | NO PRIMARY HEAT DATA
[31 empty] | NO STREAM NAME | NO SUPPLY TEMP | NO SUPPLY TEMP | NO TARGET TEMP | NO PRIMARY HEAT DATA
[31 empty] | NO STREAM NAME | NO SUPPLY TEMP | NO SUPPLY TEMP | NO TARGET TEMP | NO PRIMARY HEAT DATA
[31 empty] | NO STREAM NAME | NO SUPPLY TEMP | NO SUPPLY TEMP | NO TARGET TEMP | NO PRIMARY HEAT DATA
[31 empty] | NO STREAM NAME | NO SUPPLY TEMP | NO SUPPLY TEMP | NO TARGET TEMP | NO PRIMARY HEAT DATA
[31 empty] | NO STREAM NAME | NO SUPPLY TEMP | NO SUPPLY TEMP | NO TARGET TEMP | NO PRIMARY HEAT DATA
[31 empty] | NO STREAM NAME | NO SUPPLY TEMP | NO SUPPLY TEMP | NO TARGET TEMP | NO PRIMARY HEAT DATA
[31 empty] | NO STREAM NAME | NO SUPPLY TEMP | NO SUPPLY TEMP | NO TARGET TEMP | NO PRIMARY HEAT DATA
[31 empty] | NO STREAM NAME | NO SUPPLY TEMP | NO SUPPLY TEMP | NO TARGET TEMP | NO PRIMARY HEAT DATA
[31 empty] | NO STREAM NAME | NO SUPPLY TEMP | NO SUPPLY TEMP | NO TARGET TEMP | NO PRIMARY HEAT DATA
[31 empty] | NO STREAM NAME | NO SUPPLY TEMP | NO SUPPLY TEMP | NO TARGET TEMP | NO PRIMARY HEAT DATA
[31 empty] | NO STREAM NAME | NO SUPPLY TEMP | NO SUPPLY TEMP | NO TARGET TEMP | NO PRIMARY HEAT DATA
[31 empty] | NO STREAM NAME | NO SUPPLY TEMP | NO SUPPLY TEMP | NO TARGET TEMP | NO PRIMARY HEAT DATA
[31 empty] | NO STREAM NAME | NO SUPPLY TEMP | NO SUPPLY TEMP | NO TARGET TEMP | NO PRIMARY HEAT DATA
[31 empty] | NO STREAM NAME | NO SUPPLY TEMP | NO SUPPLY TEMP | NO TARGET TEMP | NO PRIMARY HEAT DATA
[31 empty] | NO STREAM NAME | NO SUPPLY TEMP | NO SUPPLY TEMP | NO TARGET TEMP | NO PRIMARY HEAT DATA
[31 empty] | NO STREAM NAME | NO SUPPLY TEMP | NO SUPPLY TEMP | NO TARGET TEMP | NO PRIMARY HEAT DATA
[31 empty] | NO STREAM NAME | NO SUPPLY TEMP | NO SUPPLY TEMP | NO TARGET TEMP | NO PRIMARY HEAT DATA
[31 empty] | NO STREAM NAME | NO SUPPLY TEMP | NO SUPPLY TEMP | NO TARGET TEMP | NO PRIMARY HEAT DATA
[31 empty] | NO STREAM NAME | NO SUPPLY TEMP | NO SUPPLY TEMP | NO TARGET TEMP | NO PRIMARY HEAT DATA
[31 empty] | NO STREAM NAME | NO SUPPLY TEMP | NO SUPPLY TEMP | NO TARGET TEMP | NO PRIMARY HEAT DATA
[31 empty] | NO STREAM NAME | NO SUPPLY TEMP | NO SUPPLY TEMP | NO TARGET TEMP | NO PRIMARY HEAT DATA
[31 empty] | NO STREAM NAME | NO SUPPLY TEMP | NO SUPPLY TEMP | NO TARGET TEMP | NO PRIMARY HEAT DATA
[31 empty] | NO STREAM NAME | NO SUPPLY TEMP | NO SUPPLY TEMP | NO TARGET TEMP | NO PRIMARY HEAT DATA

## A2
A2. Plot Tables
| Cold Composite |  | Shift Cold Composite |  | Hot Composite |  | Shift Hot Composite |  | Grand Composite
| Actual Temp | Heat Load | Shift Temp | Heat Load | Actual Temp | Heat Load | Shift Temp | Heat Load | Shift Temp | Net Heat Load
| °C | kW | °C | kW | °C | kW | °C | kW | °C | kW
| #N/A | #N/A | #N/A | #N/A | 549.756 | 318969.8 | #NUM! | #NUM! | 544.756 | 0
| #N/A | #N/A | #NUM! | #NUM! | 391.85 | 308203.5 | #NUM! | #NUM! | 394.85 | 10220.8464
| 389.85 | 318969.8 | #NUM! | #NUM! | 389.85 | 308203.5 | #NUM! | #NUM! | 386.85 | 9431.5348
| 388.839 | 318801.119 | #NUM! | #NUM! | 388.839 | 277942.4 | #NUM! | #NUM! | 384.85 | 9097.8435
| 351.5 | 312571.2694 | #NUM! | #NUM! | #N/A | #N/A | #NUM! | #NUM! | 383.839 | 39190.2626
| 350.334 | 312361.9168 | #NUM! | #NUM! | 350.334 | 277942.4 | #N/A | #N/A | 356.5 | 34628.8694
| 350 | 312301.9479 | #NUM! | #NUM! | 350 | 217304.6 | #N/A | #N/A | 355 | 34359.5479
| 276.85 | 297251.9304 | #NUM! | #NUM! | 276.85 | 214185.9587 | #NUM! | #NUM! | 345.334 | 32370.8471
| 204.764 | 275544.841 | #NUM! | #NUM! | 204.764 | 211112.6794 | #NUM! | #NUM! | 345 | 92939.9293
| 125 | 251525.6934 | #NUM! | #NUM! | 125 | 204367.096 | #NUM! | #NUM! | 281.85 | 82639.6367
| 124.85 | 251480.5242 | #NUM! | #NUM! | 124.85 | 93509.8057 | #NUM! | #NUM! | 199.764 | 61420.8849
| 100.198 | 244057.1248 | #NUM! | #NUM! | 100.198 | 79491.1358 | #NUM! | #NUM! | 120 | 44147.3206
| 100.112 | 198492.5279 | #NUM! | #NUM! | 100.112 | 79441.2613 | #NUM! | #NUM! | 119.85 | 154959.4418
| 80.25 | 192511.53 | #NUM! | #NUM! | 80.25 | 67922.5676 | #NUM! | #NUM! | 105.198 | 158879.3633
| 78.987 | 192131.2058 | #NUM! | #NUM! | 78.987 | 57244.8197 | #NUM! | #NUM! | 105.112 | 113363.6713
| 78.974 | 191938.0535 | #NUM! | #NUM! | 78.974 | 57134.9141 | #NUM! | #NUM! | 95.198 | 116016.0123
| 78.964 | 191642.3793 | #NUM! | #NUM! | 78.964 | 57050.3714 | #NUM! | #NUM! | 83.987 | 119141.7352
| 78.952 | 191287.5704 | #NUM! | #NUM! | 78.952 | 56948.4045 | #NUM! | #NUM! | 83.974 | 118956.1221
| 77.949 | 146614.7849 | #NUM! | #NUM! | 77.949 | 48425.6748 | #NUM! | #NUM! | 83.952 | 118318.3976
| 77.947 | 146554.82 | #NUM! | #NUM! | 77.947 | 48408.6803 | #NUM! | #NUM! | 82.949 | 74227.2881
| 77.943 | 146493.7285 | #NUM! | #NUM! | 77.943 | 48374.6914 | #NUM! | #NUM! | 82.947 | 74168.4832
| 75.683 | 145813.18 | #NUM! | #NUM! | 75.683 | 29170.9335 | #NUM! | #NUM! | 82.943 | 74109.7114
| 67.614 | 143383.3808 | #NUM! | #NUM! | 67.614 | 24144.7506 | #NUM! | #NUM! | 75.25 | 76254.5857
| 67.613 | 143383.0796 | #NUM! | #NUM! | 67.613 | 24139.894 | #NUM! | #NUM! | 73.964 | 86739.5318
| 66.184 | 142952.7682 | #NUM! | #NUM! | 66.184 | 5097.722 | #NUM! | #NUM! | 71.183 | 109532.9145
| 66.183 | 142952.4671 | #NUM! | #NUM! | 66.183 | 5088.6302 | #NUM! | #NUM! | 70.683 | 113644.0668
| 65 | 142627.2208 | #NUM! | #NUM! | 65 | 4351.7391 | #NUM! | #NUM! | 70 | 113881.7282
| 25 | 131093.2292 | #NUM! | #NUM! | 25 | 504.7979 | #NUM! | #NUM! | 62.614 | 116352.7186
| 20 | 129651.4803 | #NUM! | #NUM! | 20 | 233.609 | #NUM! | #NUM! | 62.613 | 116357.287
| 19.85 | 129610.2402 | #NUM! | #NUM! | 19.85 | 225.4734 | #NUM! | #NUM! | 61.184 | 134987.4071
| -0.15 | 125246.7283 | #NUM! | #NUM! | -0.15 | 0 | #NUM! | #NUM! | 61.183 | 134996.2105
| -33.15 | 118046.9336 | #NUM! | #NUM! | #N/A | #N/A | #NUM! | #NUM! | 60 | 135391.9838
| -61.576 | 114556.511 | #NUM! | #NUM! | #N/A | #N/A | #NUM! | #NUM! | 25 | 128665.8147
| -154.64 | 113374.414 | #NUM! | #NUM! | #N/A | #N/A | #NUM! | #NUM! | 24.85 | 128639.0007
| #N/A | #N/A | #NUM! | #NUM! | #N/A | #N/A | #NUM! | #NUM! | 20 | 128047.2907
| #N/A | #N/A | #NUM! | #NUM! | #N/A | #N/A | #NUM! | #NUM! | 14.85 | 127203.0109
| #N/A | #N/A | #NUM! | #NUM! | #N/A | #N/A | #NUM! | #NUM! | -5.15 | 123064.9723
| #N/A | #N/A | #NUM! | #NUM! | #N/A | #N/A | #NUM! | #NUM! | -28.15 | 118046.9336
| #N/A | #N/A | #NUM! | #NUM! | #N/A | #N/A | #NUM! | #NUM! | -56.576 | 114556.511
| #N/A | #N/A | #NUM! | #NUM! | #N/A | #N/A | #NUM! | #NUM! | -149.64 | 113374.414
| #N/A | #N/A | #NUM! | #NUM! | #N/A | #N/A | #NUM! | #NUM! | #N/A | #N/A
| #N/A | #N/A | #NUM! | #NUM! | #N/A | #N/A | #NUM! | #NUM! | #N/A | #N/A
| #N/A | #N/A | #NUM! | #NUM! | #N/A | #N/A | #NUM! | #NUM! | #N/A | #N/A
| #N/A | #N/A | #NUM! | #NUM! | #N/A | #N/A | #NUM! | #NUM! | #N/A | #N/A
| #N/A | #N/A | #NUM! | #NUM! | #N/A | #N/A | #NUM! | #NUM! | #N/A | #N/A
| #N/A | #N/A | #NUM! | #NUM! | #N/A | #N/A | #NUM! | #NUM! | #N/A | #N/A
| #N/A | #N/A | #NUM! | #NUM! | #N/A | #N/A | #NUM! | #NUM! | #N/A | #N/A
| #N/A | #N/A | #NUM! | #NUM! | #N/A | #N/A | #NUM! | #NUM! | #N/A | #N/A
| #N/A | #N/A | #NUM! | #NUM! | #N/A | #N/A | #NUM! | #NUM! | #N/A | #N/A
| #N/A | #N/A | #NUM! | #NUM! | #N/A | #N/A | #NUM! | #NUM! | #N/A | #N/A
| #N/A | #N/A | #NUM! | #NUM! | #N/A | #N/A | #NUM! | #NUM! | #N/A | #N/A
| #N/A | #N/A | #NUM! | #NUM! | #N/A | #N/A | #NUM! | #NUM! | #N/A | #N/A
| #N/A | #N/A | #NUM! | #NUM! | #N/A | #N/A | #NUM! | #NUM! | #N/A | #N/A
| #N/A | #N/A | #NUM! | #NUM! | #N/A | #N/A | #NUM! | #NUM! | #N/A | #N/A
| #N/A | #N/A | #NUM! | #NUM! | #N/A | #N/A | #NUM! | #NUM! | #N/A | #N/A
| #N/A | #N/A | #NUM! | #NUM! | #N/A | #N/A | #NUM! | #NUM! | #N/A | #N/A
| #N/A | #N/A | #NUM! | #NUM! | #N/A | #N/A | #NUM! | #NUM! | #N/A | #N/A
| #N/A | #N/A | #NUM! | #NUM! | #N/A | #N/A | #NUM! | #NUM! | #N/A | #N/A
| #N/A | #N/A | #NUM! | #NUM! | #N/A | #N/A | #NUM! | #NUM! | #N/A | #N/A
| #N/A | #N/A | #NUM! | #NUM! | #N/A | #N/A | #NUM! | #NUM! | #N/A | #N/A
| #N/A | #N/A | #NUM! | #NUM! | #N/A | #N/A | #NUM! | #NUM! | #N/A | #N/A
| #N/A | #N/A | #NUM! | #NUM! | #N/A | #N/A | #NUM! | #NUM! | #N/A | #N/A
| #N/A | #N/A | #NUM! | #NUM! | #N/A | #N/A | #NUM! | #NUM! | #N/A | #N/A
| #N/A | #N/A | #NUM! | #NUM! | #N/A | #N/A | #NUM! | #NUM! | #N/A | #N/A
| #N/A | #N/A | #NUM! | #NUM! | #N/A | #N/A | #NUM! | #NUM! | #N/A | #N/A
| #N/A | #N/A | #NUM! | #NUM! | #N/A | #N/A | #NUM! | #NUM! | #N/A | #N/A
| #N/A | #N/A | #NUM! | #NUM! | #N/A | #N/A | #NUM! | #NUM! | #N/A | #N/A
| #N/A | #N/A | #NUM! | #NUM! | #N/A | #N/A | #NUM! | #NUM! | #N/A | #N/A
| #N/A | #N/A | #NUM! | #NUM! | #N/A | #N/A | #NUM! | #NUM! | #N/A | #N/A
| #N/A | #N/A | #NUM! | #NUM! | #N/A | #N/A | #NUM! | #NUM! | #N/A | #N/A
| #N/A | #N/A | #NUM! | #NUM! | #N/A | #N/A | #NUM! | #NUM! | #N/A | #N/A
| #N/A | #N/A | #NUM! | #NUM! | #N/A | #N/A | #NUM! | #NUM! | #N/A | #N/A
| #N/A | #N/A | #NUM! | #NUM! | #N/A | #N/A | #NUM! | #NUM! | #N/A | #N/A
| #N/A | #N/A | #NUM! | #NUM! | #N/A | #N/A | #NUM! | #NUM! | #N/A | #N/A
| #N/A | #N/A | #NUM! | #NUM! | #N/A | #N/A | #NUM! | #NUM! | #N/A | #N/A
| #N/A | #N/A | #NUM! | #NUM! | #N/A | #N/A | #NUM! | #NUM! | #N/A | #N/A
| #N/A | #N/A | #NUM! | #NUM! | #N/A | #N/A | #NUM! | #NUM! | #N/A | #N/A
| #N/A | #N/A | #NUM! | #NUM! | #N/A | #N/A | #NUM! | #NUM! | #N/A | #N/A
| #N/A | #N/A | #NUM! | #NUM! | #N/A | #N/A | #NUM! | #NUM! | #N/A | #N/A
| #N/A | #N/A | #NUM! | #NUM! | #N/A | #N/A | #NUM! | #NUM! | #N/A | #N/A
| #N/A | #N/A | #NUM! | #NUM! | #N/A | #N/A | #NUM! | #NUM! | #N/A | #N/A
| #N/A | #N/A | #NUM! | #NUM! | #N/A | #N/A | #NUM! | #NUM! | #N/A | #N/A
| #N/A | #N/A | #NUM! | #NUM! | #N/A | #N/A | #NUM! | #NUM! | #N/A | #N/A
| #N/A | #N/A | #NUM! | #NUM! | #N/A | #N/A | #NUM! | #NUM! | #N/A | #N/A
| #N/A | #N/A | #NUM! | #NUM! | #N/A | #N/A | #NUM! | #NUM! | #N/A | #N/A
| #N/A | #N/A | #NUM! | #NUM! | #N/A | #N/A | #NUM! | #NUM! | #N/A | #N/A
| #N/A | #N/A | #NUM! | #NUM! | #N/A | #N/A | #NUM! | #NUM! | #N/A | #N/A
| #N/A | #N/A | #NUM! | #NUM! | #N/A | #N/A | #NUM! | #NUM! | #N/A | #N/A
| #N/A | #N/A | #NUM! | #NUM! | #N/A | #N/A | #NUM! | #NUM! | #N/A | #N/A
| #N/A | #N/A | #NUM! | #NUM! | #N/A | #N/A | #NUM! | #NUM! | #N/A | #N/A
| #N/A | #N/A | #NUM! | #NUM! | #N/A | #N/A | #NUM! | #NUM! | #N/A | #N/A
| #N/A | #N/A | #NUM! | #NUM! | #N/A | #N/A | #NUM! | #NUM! | #N/A | #N/A
| #N/A | #N/A | #NUM! | #NUM! | #N/A | #N/A | #NUM! | #NUM! | #N/A | #N/A
| #N/A | #N/A | #NUM! | #NUM! | #N/A | #N/A | #NUM! | #NUM! | #N/A | #N/A
| #N/A | #N/A | #NUM! | #NUM! | #N/A | #N/A | #NUM! | #NUM! | #N/A | #N/A
| #N/A | #N/A | #NUM! | #NUM! | #N/A | #N/A | #NUM! | #NUM! | #N/A | #N/A
| #N/A | #N/A | #NUM! | #NUM! | #N/A | #N/A | #NUM! | #NUM! | #N/A | #N/A
| #N/A | #N/A | #NUM! | #NUM! | #N/A | #N/A | #NUM! | #NUM! | #N/A | #N/A
| #N/A | #N/A | #NUM! | #NUM! | #N/A | #N/A | #NUM! | #NUM! | #N/A | #N/A
| #N/A | #N/A | #NUM! | #NUM! | #N/A | #N/A | #NUM! | #NUM! | #N/A | #N/A
| #N/A | #N/A | #NUM! | #NUM! | #N/A | #N/A | #NUM! | #NUM! | #N/A | #N/A